## Sheet1
element | nuclide | half_life | Type | f1 | inh_e_sv_per_bq_1μm | inh_e_sv_per_bq_5μm | f1 | ing_e_sv_per_bq
Hydrogen | H-3 | 12.35 y | OBT |  | 4.1e-11 |  | 1.0 OBT | 4.2e-11
|  |  | T_GAS |  | 1.8e-15
|  |  | T_METHANE |  | 1.8e-13
|  |  | HTO |  | 1.8e-11 |  | 1.0 HTO | 1.8e-11
Beryllium | Be-7 | 53.3 d | M | 0.005 | 4.8e-11 | 4.3e-11 | 0.005 | 2.8e-11
| Be-7 | 53.3 d | S | 0.005 | 5.2e-11 | 4.6e-11
| Be-10 | 1.6E6 y | M | 0.005 | 9.1e-09 | 6.7e-09 | 0.005 | 1.1e-09
| Be-10 | 1.6E6 y | S | 0.005 | 3.2e-08 | 1.9e-08
Carbon | C-11 | 20.38 m | CO2 |  | 2.2e-12 |  | 1 | 2.4e-11
| C-14 | 5730 y | CO2 |  | 6.5e-12 |  | 1 | 5.8e-10
| C-14 | 5730 y | CO |  | 8e-13
| C-14 | 5730 y | Methane |  | 2.9e-12
| C-14 | 5730 y | Organic gas/Vapours |  | 5.8e-10
Fluorine | F-18 | 109.77 m | F | 1 | 3e-11 | 5.4e-11 | 1 | 4.9e-11
| F-18 | 109.77 m | M | 1 | 5.7e-11 | 8.9e-11
| F-18 | 109.77 m | S | 1 | 6e-11 | 9.3e-11
Sodium | Na-22 | 2.602 y | F | 1 | 1.3e-09 | 2e-09 | 1 | 3.2e-09
| Na-24 | 15.00 h | F | 1 | 2.9e-10 | 5.3e-10 | 1 | 4.3e-10
Magnesium | Mg-28 | 20.91 h | F | 0.5 | 6.4e-10 | 1.1e-09 | 0.5 | 2.2e-09
Aluminium | Al-26 | 7.16E5 y | F | 0.01 | 1.1e-08 | 1.4e-08 | 0.01 | 3.5e-09
| Al-26 | 7.16E5 y | M | 0.01 | 1.8e-08 | 1.2e-08
Silicon | Si-31 | 157.3 m | F | 0.01 | 2.9e-11 | 5.1e-11 | 0.01 | 1.6e-10
| Si-31 | 157.3 m | M | 0.01 | 7.5e-11 | 1.1e-10
| Si-31 | 157.3 m | S | 0.01 | 8e-11 | 1.1e-10
| Si-32 | 450 y | F | 0.01 | 3.2e-09 | 3.7e-09 | 0.01 | 5.6e-10
| Si-32 | 450 y | M | 0.01 | 1.5e-08 | 9.6e-09
| Si-32 | 450 y | S | 0.01 | 1.1e-07 | 5.5e-08
Phosphorus | P-32 | 14.29 d | F | 0.8 | 8e-10 | 1.1e-09 | 0.8 | 2.4e-09
| P-32 | 14.29 d | M | 0.8 | 3.2e-09 | 2.9e-09
| P-33 | 25.4 d | F | 0.8 | 9.6e-11 | 1.4e-10 | 0.8 | 2.4e-10
| P-33 | 25.4 d | M | 0.8 | 1.4e-09 | 1.3e-09
Sulphur | S-35 | 87.44 d | F | 0.8 | 5.3e-11 | 8e-11 | 0.8 | 1.4e-10
| S-35 | 87.44 d | M | 0.8 | 1.3e-09 | 1.1e-09 | 0.1 | 1.9e-10
| S-35 | 87.44 d | SO2 |  | 1.2e-10 |  | 1 | 7.7e-10
Chlorine | Cl-36 | 3.01E5 y | F | 1 | 3.4e-10 | 4.9e-10 | 1 | 9.3e-10
| Cl-36 | 3.01E5 y | M | 1 | 6.9e-09 | 5.1e-09
| Cl-38 | 37.21 m | F | 1 | 2.7e-11 | 4.6e-11 | 1 | 1.2e-10
| Cl-38 | 37.21 m | M | 1 | 4.7e-11 | 7.3e-11
| Cl-39 | 55.6 m | F | 1 | 2.7e-11 | 4.8e-11 | 1 | 8.5e-11
| Cl-39 | 55.6 m | M | 1 | 4.8e-11 | 7.6e-11
Potassium | K-40 | 1.28E9 y | F | 1 | 2.1e-09 | 3e-09 | 1 | 6.2e-09
| K-42 | 12.36 h | F | 1 | 1.3e-10 | 2e-10 | 1 | 4.3e-10
| K-43 | 22.6 h | F | 1 | 1.5e-10 | 2.6e-10 | 1 | 2.5e-10
| K-44 | 22.13 m | F | 1 | 2.1e-11 | 3.7e-11 | 1 | 8.4e-11
| K-45 | 20 m | F | 1 | 1.6e-11 | 2.8e-11 | 1 | 5.4e-11
Calcium | Ca-41 | 1.4E5 y | M | 0.3 | 1.7e-10 | 1.9e-10 | 0.3 | 2.9e-10
| Ca-45 | 163 d | M | 0.3 | 2.7e-09 | 2.3e-09 | 0.3 | 7.6e-10
| Ca-47 | 4.53 d | M | 0.3 | 1.8e-09 | 2.1e-09 | 0.3 | 1.6e-09
Scandium | Sc-43 | 3.891 h | S | 0.0001 | 1.2e-10 | 1.8e-10 | 0.0001 | 1.9e-10
| Sc-44 | 3.927 h | S | 0.0001 | 1.9e-10 | 3e-10 | 0.0001 | 3.5e-10
| Sc-44m | 58.6 h | S | 0.0001 | 1.5e-09 | 2e-09 | 0.0001 | 2.4e-09
| Sc-46 | 83.83 d | S | 0.0001 | 6.4e-09 | 4.8e-09 | 0.0001 | 1.5e-09
| Sc-47 | 3.351 d | S | 0.0001 | 7e-10 | 7.3e-10 | 0.0001 | 5.4e-10
| Sc-48 | 43.7 h | S | 0.0001 | 1.1e-09 | 1.6e-09 | 0.0001 | 1.7e-09
| Sc-49 | 57.4 m | S | 0.0001 | 4.1e-11 | 6.1e-11 | 0.0001 | 8.2e-11
Titanium | Ti-44 | 47.3 y | F | 0.01 | 6.1e-08 | 7.2e-08 | 0.01 | 5.8e-09
| Ti-44 | 47.3 y | M | 0.01 | 4e-08 | 2.7e-08
| Ti-44 | 47.3 y | S | 0.01 | 1.2e-07 | 6.2e-08
| Ti-45 | 3.08 h | F | 0.01 | 4.6e-11 | 8.3e-11 | 0.01 | 1.5e-10
| Ti-45 | 3.08 h | M | 0.01 | 9.1e-11 | 1.4e-10
| Ti-45 | 3.08 h | S | 0.01 | 9.6e-11 | 1.5e-10
Vanadium | V-47 | 32.6 m | F | 0.01 | 1.9e-11 | 3.2e-11 | 0.01 | 6.3e-11
| V-47 | 32.6 m | M | 0.01 | 3.1e-11 | 5e-11
| V-48 | 16.238 d | F | 0.01 | 1.1e-09 | 1.7e-09 | 0.01 | 2e-09
| V-48 | 16.238 d | M | 0.01 | 2.3e-09 | 2.7e-09
| V-49 | 330 d | F | 0.01 | 2.1e-11 | 2.6e-11 | 0.01 | 1.8e-11
| V-49 | 330 d | M | 0.01 | 3.2e-11 | 2.3e-11
Chromium | Cr-48 | 22.96 h | F | 0.1 | 1e-10 | 1.7e-10 | 0.1 | 2e-10
| Cr-48 | 22.96 h | M | 0.1 | 2e-10 | 2.3e-10 | 0.01 | 2e-10
| Cr-48 | 22.96 h | S | 0.1 | 2.2e-10 | 2.5e-10
| Cr-49 | 42.09 m | F | 0.1 | 2e-11 | 3.5e-11 | 0.1 | 6.1e-11
| Cr-49 | 42.09 m | M | 0.1 | 3.5e-11 | 5.6e-11 | 0.01 | 6.1e-11
| Cr-49 | 42.09 m | S | 0.1 | 3.7e-11 | 5.9e-11
| Cr-51 | 27.704 d | F | 0.1 | 2.1e-11 | 3e-11 | 0.1 | 3.8e-11
| Cr-51 | 27.704 d | M | 0.1 | 3.1e-11 | 3.4e-11 | 0.01 | 3.7e-11
| Cr-51 | 27.704 d | S | 0.1 | 3.6e-11 | 3.6e-11
Manganese | Mn-51 | 46.2 m | F | 0.1 | 2.4e-11 | 4.2e-11 | 0.1 | 9.3e-11
| Mn-51 | 46.2 m | M | 0.1 | 4.3e-11 | 6.8e-11
| Mn-52 | 5.591 d | F | 0.1 | 9.9e-10 | 1.6e-09 | 0.1 | 1.8e-09
| Mn-52 | 5.591 d | M | 0.1 | 1.4e-09 | 1.8e-09
| Mn-52m | 21.1 m | F | 0.1 | 2e-11 | 3.5e-11 | 0.1 | 6.9e-11
| Mn-52m | 21.1 m | M | 0.1 | 3e-11 | 5e-11
| Mn-53 | 3.7E6 y | F | 0.1 | 2.9e-11 | 3.6e-11 | 0.1 | 3e-11
| Mn-53 | 3.7E6 y | M | 0.1 | 5.2e-11 | 3.6e-11
| Mn-54 | 312.5 d | F | 0.1 | 8.7e-10 | 1.1e-09 | 0.1 | 7.1e-10
| Mn-54 | 312.5 d | M | 0.1 | 1.5e-09 | 1.2e-09
| Mn-56 | 2.5785 h | F | 0.1 | 6.9e-11 | 1.2e-10 | 0.1 | 2.5e-10
| Mn-56 | 2.5785 h | M | 0.1 | 1.3e-10 | 2e-10
Iron | Fe-52 | 8.275 h | F | 0.1 | 4.1e-10 | 6.9e-10 | 0.1 | 1.4e-09
| Fe-52 | 8.275 h | M | 0.1 | 6.3e-10 | 9.5e-10
| Fe-55 | 2.7 y | F | 0.1 | 7.7e-10 | 9.2e-10 | 0.1 | 3.3e-10
| Fe-55 | 2.7 y | M | 0.1 | 3.7e-10 | 3.3e-10
| Fe-59 | 44.529 d | F | 0.1 | 2.2e-09 | 3e-09 | 0.1 | 1.8e-09
| Fe-59 | 44.529 d | M | 0.1 | 3.5e-09 | 3.2e-09
| Fe-60 | 1E5 y | F | 0.1 | 2.8e-07 | 3.3e-07 | 0.1 | 1.1e-07
| Fe-60 | 1E5 y | M | 0.1 | 1.3e-07 | 1.2e-07
Cobalt | Co-55 | 17.54 h | M | 0.1 | 5.1e-10 | 7.8e-10 | 0.1 | 1e-09
| Co-55 | 17.54 h | S | 0.05 | 5.5e-10 | 8.3e-10 | 0.05 | 1.1e-09
| Co-56 | 78.76 d | M | 0.1 | 4.6e-09 | 4e-09 | 0.1 | 2.5e-09
| Co-56 | 78.76 d | S | 0.05 | 6.3e-09 | 4.9e-09 | 0.05 | 2.3e-09
| Co-57 | 270.9 d | M | 0.1 | 5.2e-10 | 3.9e-10 | 0.1 | 2.1e-10
| Co-57 | 270.9 d | S | 0.05 | 9.4e-10 | 6e-10 | 0.05 | 1.9e-10
| Co-58 | 70.80 d | M | 0.1 | 1.5e-09 | 1.4e-09 | 0.1 | 7.4e-10
| Co-58 | 70.80 d | S | 0.05 | 2e-09 | 1.7e-09 | 0.05 | 7e-10
| Co-58m | 9.15 h | M | 0.1 | 1.3e-11 | 1.5e-11 | 0.1 | 2.4e-11
| Co-58m | 9.15 h | S | 0.05 | 1.6e-11 | 1.7e-11 | 0.05 | 2.4e-11
| Co-60 | 5.271 y | M | 0.1 | 9.6e-09 | 7.1e-09 | 0.1 | 3.4e-09
| Co-60 | 5.271 y | S | 0.05 | 2.9e-08 | 1.7e-08 | 0.05 | 2.5e-09
| Co-60m | 10.47 m | M | 0.1 | 1.1e-12 | 1.2e-12 | 0.1 | 1.7e-12
| Co-60m | 10.47 m | S | 0.05 | 1.3e-12 | 1.2e-12 | 0.05 | 1.7e-12
| Co-61 | 1.65 h | M | 0.1 | 4.8e-11 | 7.1e-11 | 0.1 | 7.4e-11
| Co-61 | 1.65 h | S | 0.05 | 5.1e-11 | 7.5e-11 | 0.05 | 7.4e-11
| Co-62m | 13.91 m | M | 0.1 | 2.1e-11 | 3.6e-11 | 0.1 | 4.7e-11
| Co-62m | 13.91 m | S | 0.05 | 2.2e-11 | 3.7e-11 | 0.05 | 4.7e-11
Nickel | Ni-56 | 6.10 d | F | 0.05 | 5.1e-10 | 7.9e-10 | 0.05 | 8.6e-10
| Ni-56 | 6.10 d | M | 0.05 | 8.6e-10 | 9.6e-10
| Ni-57 | 36.08 h | F | 0.05 | 2.8e-10 | 5e-10 | 0.05 | 8.7e-10
| Ni-57 | 36.08 h | M | 0.05 | 5.1e-10 | 7.6e-10
| Ni-59 | 7.5E4 y | F | 0.05 | 1.8e-10 | 2.2e-10 | 0.05 | 6.3e-11
| Ni-59 | 7.5E4 y | M | 0.05 | 1.3e-10 | 9.4e-11
| Ni-63 | 96 y | F | 0.05 | 4.4e-10 | 5.2e-10 | 0.05 | 1.5e-10
| Ni-63 | 96 y | M | 0.05 | 4.4e-10 | 3.1e-10
| Ni-65 | 2.520 h | F | 0.05 | 4.4e-11 | 7.5e-11 | 0.05 | 1.8e-10
| Ni-65 | 2.520 h | M | 0.05 | 8.7e-11 | 1.3e-10
| Ni-66 | 54.6 h | F | 0.05 | 4.5e-10 | 7.6e-10 | 0.05 | 3e-09
| Ni-66 | 54.6 h | M | 0.05 | 1.6e-09 | 1.9e-09
Copper | Cu-60 | 23.2 m | F | 0.5 | 2.4e-11 | 4.4e-11 | 0.5 | 7e-11
| Cu-60 | 23.2 m | M | 0.5 | 3.5e-11 | 6e-11
| Cu-60 | 23.2 m | S | 0.5 | 3.6e-11 | 6.2e-11
| Cu-61 | 3.408 h | F | 0.5 | 4e-11 | 7.3e-11 | 0.5 | 1.2e-10
| Cu-61 | 3.408 h | M | 0.5 | 7.6e-11 | 1.2e-10
| Cu-61 | 3.408 h | S | 0.5 | 8e-11 | 1.2e-10
| Cu-64 | 12.701 h | F | 0.5 | 3.8e-11 | 6.8e-11 | 0.5 | 1.2e-10
| Cu-64 | 12.701 h | M | 0.5 | 1.1e-10 | 1.5e-10
| Cu-64 | 12.701 h | S | 0.5 | 1.2e-10 | 1.5e-10
| Cu-67 | 61.86 h | F | 0.5 | 1.1e-10 | 1.8e-10 | 0.5 | 3.4e-10
| Cu-67 | 61.86 h | M | 0.5 | 5.2e-10 | 5.3e-10
| Cu-67 | 61.86 h | S | 0.5 | 5.8e-10 | 5.8e-10
Zinc | Zn-62 | 9.26 h | S | 0.5 | 4.7e-10 | 6.6e-10 | 0.5 | 9.4e-10
| Zn-63 | 38.1 m | S | 0.5 | 3.8e-11 | 6.1e-11 | 0.5 | 7.9e-11
| Zn-65 | 243.9 d | S | 0.5 | 2.9e-09 | 2.8e-09 | 0.5 | 3.9e-09
| Zn-69 | 57 m | S | 0.5 | 2.8e-11 | 4.3e-11 | 0.5 | 3.1e-11
| Zn-69m | 13.76 h | S | 0.5 | 2.6e-10 | 3.3e-10 | 0.5 | 3.3e-10
| Zn-71m | 3.92 h | S | 0.5 | 1.6e-10 | 2.4e-10 | 0.5 | 2.4e-10
| Zn-72 | 46.5 h | S | 0.5 | 1.2e-09 | 1.5e-09 | 0.5 | 1.4e-09
Gallium | Ga-65 | 15.2 m | F | 0.001 | 1.2e-11 | 2e-11 | 0.001 | 3.7e-11
| Ga-65 | 15.2 m | M | 0.001 | 1.8e-11 | 2.9e-11
| Ga-66 | 9.40 h | F | 0.001 | 2.7e-10 | 4.7e-10 | 0.001 | 1.2e-09
| Ga-66 | 9.40 h | M | 0.001 | 4.6e-10 | 7.1e-10
| Ga-67 | 78.26 h | F | 0.001 | 6.8e-11 | 1.1e-10 | 0.001 | 1.9e-10
| Ga-67 | 78.26 h | M | 0.001 | 2.3e-10 | 2.8e-10
| Ga-68 | 68.0 m | F | 0.001 | 2.8e-11 | 4.9e-11 | 0.001 | 1e-10
| Ga-68 | 68.0 m | M | 0.001 | 5.1e-11 | 8.1e-11
| Ga-70 | 21.15 m | F | 0.001 | 9.3e-12 | 1.6e-11 | 0.001 | 3.1e-11
| Ga-70 | 21.15 m | M | 0.001 | 1.6e-11 | 2.6e-11
| Ga-72 | 14.1 h | F | 0.001 | 3.1e-10 | 5.6e-10 | 0.001 | 1.1e-09
| Ga-72 | 14.1 h | M | 0.001 | 5.5e-10 | 8.4e-10
| Ga-73 | 4.91 h | F | 0.001 | 5.8e-11 | 1e-10 | 0.001 | 2.6e-10
| Ga-73 | 4.91 h | M | 0.001 | 1.5e-10 | 2e-10
Germanium | Ge-66 | 2.27 h | F | 1 | 5.7e-11 | 9.9e-11 | 1 | 1e-10
| Ge-66 | 2.27 h | M | 1 | 9.2e-11 | 1.3e-10
| Ge-67 | 18.7 m | F | 1 | 1.6e-11 | 2.8e-11 | 1 | 6.5e-11
| Ge-67 | 18.7 m | M | 1 | 2.6e-11 | 4.2e-11
| Ge-68 | 288 d | F | 1 | 5.4e-10 | 8.3e-10 | 1 | 1.3e-09
| Ge-68 | 288 d | M | 1 | 1.3e-08 | 7.9e-09
| Ge-69 | 39.05 h | F | 1 | 1.4e-10 | 2.5e-10 | 1 | 2.4e-10
| Ge-69 | 39.05 h | M | 1 | 2.9e-10 | 3.7e-10
| Ge-71 | 11.8 d | F | 1 | 5e-12 | 7.8e-12 | 1 | 1.2e-11
| Ge-71 | 11.8 d | M | 1 | 1e-11 | 1.1e-11
| Ge-75 | 82.78 m | F | 1 | 1.6e-11 | 2.7e-11 | 1 | 4.6e-11
| Ge-75 | 82.78 m | M | 1 | 3.7e-11 | 5.4e-11
| Ge-77 | 11.30 h | F | 1 | 1.5e-10 | 2.5e-10 | 1 | 3.3e-10
| Ge-77 | 11.30 h | M | 1 | 3.6e-10 | 4.5e-10
| Ge-78 | 87 m | F | 1 | 4.8e-11 | 8.1e-11 | 1 | 1.2e-10
| Ge-78 | 87 m | M | 1 | 9.7e-11 | 1.4e-10
Arsenic | As-69 | 15.2 m | M | 0.5 | 2.2e-11 | 3.5e-11 | 0.5 | 5.7e-11
| As-70 | 52.6 m | M | 0.5 | 7.2e-11 | 1.2e-10 | 0.5 | 1.3e-10
| As-71 | 64.8 h | M | 0.5 | 4e-10 | 5e-10 | 0.5 | 4.6e-10
| As-72 | 26.0 h | M | 0.5 | 9.2e-10 | 1.3e-09 | 0.5 | 1.8e-09
| As-73 | 80.30 d | M | 0.5 | 9.3e-10 | 6.5e-10 | 0.5 | 2.6e-10
| As-74 | 17.76 d | M | 0.5 | 2.1e-09 | 1.8e-09 | 0.5 | 1.3e-09
| As-76 | 26.32 h | M | 0.5 | 7.4e-10 | 9.2e-10 | 0.5 | 1.6e-09
| As-77 | 38.8 h | M | 0.5 | 3.8e-10 | 4.2e-10 | 0.5 | 4e-10
| As-78 | 90.7 m | M | 0.5 | 9.2e-11 | 1.4e-10 | 0.5 | 2.1e-10
Selenium | Se-70 | 41.0 m | F | 0.8 | 4.5e-11 | 8.2e-11 | 0.8 | 1.2e-10
| Se-70 | 41.0 m | M | 0.8 | 7.3e-11 | 1.2e-10 | 0.05 | 1.4e-10
| Se-73 | 7.15 h | F | 0.8 | 8.6e-11 | 1.5e-10 | 0.8 | 2.1e-10
| Se-73 | 7.15 h | M | 0.8 | 1.6e-10 | 2.4e-10 | 0.05 | 3.9e-10
| Se-73m | 39 m | F | 0.8 | 9.9e-12 | 1.7e-11 | 0.8 | 2.8e-11
| Se-73m | 39 m | M | 0.8 | 1.8e-11 | 2.7e-11 | 0.05 | 4.1e-11
| Se-75 | 119.8 d | F | 0.8 | 1e-09 | 1.4e-09 | 0.8 | 2.6e-09
| Se-75 | 119.8 d | M | 0.8 | 1.4e-09 | 1.7e-09 | 0.05 | 4.1e-10
| Se-79 | 65000 y | F | 0.8 | 1.2e-09 | 1.6e-09 | 0.8 | 2.9e-09
| Se-79 | 65000 y | M | 0.8 | 2.9e-09 | 3.1e-09 | 0.05 | 3.9e-10
| Se-81 | 18.5 m | F | 0.8 | 8.6e-12 | 1.4e-11 | 0.8 | 2.7e-11
| Se-81 | 18.5 m | M | 0.8 | 1.5e-11 | 2.4e-11 | 0.05 | 2.7e-11
| Se-81m | 57.25 m | F | 0.8 | 1.7e-11 | 3e-11 | 0.8 | 5.3e-11
| Se-81m | 57.25 m | M | 0.8 | 4.7e-11 | 6.8e-11 | 0.05 | 5.9e-11
| Se-83 | 22.5 m | F | 0.8 | 1.9e-11 | 3.4e-11 | 0.8 | 4.7e-11
| Se-83 | 22.5 m | M | 0.8 | 3.3e-11 | 5.3e-11 | 0.05 | 5.1e-11
Bromine | Br-74 | 25.3 m | F | 1 | 2.8e-11 | 5e-11 | 1 | 8.4e-11
| Br-74 | 25.3 m | M | 1 | 4.1e-11 | 6.8e-11
| Br-74m | 41.5 m | F | 1 | 4.2e-11 | 7.5e-11 | 1 | 1.4e-10
| Br-74m | 41.5 m | M | 1 | 6.5e-11 | 1.1e-10
| Br-75 | 98 m | F | 1 | 3.1e-11 | 5.6e-11 | 1 | 7.9e-11
| Br-75 | 98 m | M | 1 | 5.5e-11 | 8.5e-11
| Br-76 | 16.2 h | F | 1 | 2.6e-10 | 4.5e-10 | 1 | 4.6e-10
| Br-76 | 16.2 h | M | 1 | 4.2e-10 | 5.8e-10
| Br-77 | 56 h | F | 1 | 6.7e-11 | 1.2e-10 | 1 | 9.6e-11
| Br-77 | 56 h | M | 1 | 8.7e-11 | 1.3e-10
| Br-80 | 17.4 m | F | 1 | 6.3e-12 | 1.1e-11 | 1 | 3.1e-11
| Br-80 | 17.4 m | M | 1 | 1e-11 | 1.7e-11
| Br-80m | 4.42 h | F | 1 | 3.5e-11 | 5.8e-11 | 1 | 1.1e-10
| Br-80m | 4.42 h | M | 1 | 7.6e-11 | 1e-10
| Br-82 | 35.30 h | F | 1 | 3.7e-10 | 6.4e-10 | 1 | 5.4e-10
| Br-82 | 35.30 h | M | 1 | 6.4e-10 | 8.8e-10
| Br-83 | 2.39 h | F | 1 | 1.7e-11 | 2.9e-11 | 1 | 4.3e-11
| Br-83 | 2.39 h | M | 1 | 4.8e-11 | 6.7e-11
| Br-84 | 31.80 m | F | 1 | 2.3e-11 | 4e-11 | 1 | 8.8e-11
| Br-84 | 31.80 m | M | 1 | 3.9e-11 | 6.2e-11
Rubidium | Rb-79 | 22.9 m | F | 1 | 1.7e-11 | 3e-11 | 1 | 5e-11
| Rb-81 | 4.58 h | F | 1 | 3.7e-11 | 6.8e-11 | 1 | 5.4e-11
| Rb-81m | 32 m | F | 1 | 7.3e-12 | 1.3e-11 | 1 | 9.7e-12
| Rb-82m | 6.2 h | F | 1 | 1.2e-10 | 2.2e-10 | 1 | 1.3e-10
| Rb-83 | 86.2 d | F | 1 | 7.1e-10 | 1e-09 | 1 | 1.9e-09
| Rb-84 | 32.77 d | F | 1 | 1.1e-09 | 1.5e-09 | 1 | 2.8e-09
| Rb-86 | 18.66 d | F | 1 | 9.6e-10 | 1.3e-09 | 1 | 2.8e-09
| Rb-87 | 4.7E10 y | F | 1 | 5.1e-10 | 7.6e-10 | 1 | 1.5e-09
| Rb-88 | 17.8 m | F | 1 | 1.7e-11 | 2.8e-11 | 1 | 9e-11
| Rb-89 | 15.2 m | F | 1 | 1.4e-11 | 2.5e-11 | 1 | 4.7e-11
Strontium | Sr-80 | 100 m | F | 0.3 | 7.6e-11 | 1.3e-10 | 0.3 | 3.4e-10
| Sr-80 | 100 m | S | 0.01 | 1.4e-10 | 2.1e-10 | 0.01 | 3.5e-10
| Sr-81 | 25.5 m | F | 0.3 | 2.2e-11 | 3.9e-11 | 0.3 | 7.7e-11
| Sr-81 | 25.5 m | S | 0.01 | 3.8e-11 | 6.1e-11 | 0.01 | 7.8e-11
| Sr-82 | 25.0 d | F | 0.3 | 2.2e-09 | 3.3e-09 | 0.3 | 6.1e-09
| Sr-82 | 25.0 d | S | 0.01 | 1e-08 | 7.7e-09 | 0.01 | 6e-09
| Sr-83 | 32.4 h | F | 0.3 | 1.7e-10 | 3e-10 | 0.3 | 4.9e-10
| Sr-83 | 32.4 h | S | 0.01 | 3.4e-10 | 4.9e-10 | 0.01 | 5.8e-10
| Sr-85 | 64.84 d | F | 0.3 | 3.9e-10 | 5.6e-10 | 0.3 | 5.6e-10
| Sr-85 | 64.84 d | S | 0.01 | 7.7e-10 | 6.4e-10 | 0.01 | 3.3e-10
| Sr-85m | 69.5 m | F | 0.3 | 3.1e-12 | 5.6e-12 | 0.3 | 6.1e-12
| Sr-85m | 69.5 m | S | 0.01 | 4.5e-12 | 7.4e-12 | 0.01 | 6.1e-12
| Sr-87m | 2.805 h | F | 0.3 | 1.2e-11 | 2.2e-11 | 0.3 | 3e-11
| Sr-87m | 2.805 h | S | 0.01 | 2.2e-11 | 3.5e-11 | 0.01 | 3.3e-11
| Sr-89 | 50.5 d | F | 0.3 | 1e-09 | 1.4e-09 | 0.3 | 2.6e-09
| Sr-89 | 50.5 d | S | 0.01 | 7.5e-09 | 5.6e-09 | 0.01 | 2.3e-09
| Sr-90 | 29.12 y | F | 0.3 | 2.4e-08 | 3e-08 | 0.3 | 2.8e-08
| Sr-90 | 29.12 y | S | 0.01 | 1.5e-07 | 7.7e-08 | 0.01 | 2.7e-09
| Sr-91 | 9.5 h | F | 0.3 | 1.7e-10 | 2.9e-10 | 0.3 | 6.5e-10
| Sr-91 | 9.5 h | S | 0.01 | 4.1e-10 | 5.7e-10 | 0.01 | 7.6e-10
| Sr-92 | 2.71 h | F | 0.3 | 1.1e-10 | 1.8e-10 | 0.3 | 4.3e-10
| Sr-92 | 2.71 h | S | 0.01 | 2.3e-10 | 3.4e-10 | 0.01 | 4.9e-10
Yttrium | Y-86 | 14.74 h | M | 0.0001 | 4.8e-10 | 8e-10 | 0.0001 | 9.6e-10
| Y-86 | 14.74 h | S | 0.0001 | 4.9e-10 | 8.1e-10
| Y-86m | 48 m | M | 0.0001 | 2.9e-11 | 4.8e-11 | 0.0001 | 5.6e-11
| Y-86m | 48 m | S | 0.0001 | 3e-11 | 4.9e-11
| Y-87 | 80.3 h | M | 0.0001 | 3.8e-10 | 5.2e-10 | 0.0001 | 5.5e-10
| Y-87 | 80.3 h | S | 0.0001 | 4e-10 | 5.3e-10
| Y-88 | 106.64 d | M | 0.0001 | 3.9e-09 | 3.3e-09 | 0.0001 | 1.3e-09
| Y-88 | 106.64 d | S | 0.0001 | 4.1e-09 | 3e-09
| Y-90 | 64.0 h | M | 0.0001 | 1.4e-09 | 1.6e-09 | 0.0001 | 2.7e-09
| Y-90 | 64.0 h | S | 0.0001 | 1.5e-09 | 1.7e-09
| Y-90m | 3.19 h | M | 0.0001 | 9.6e-11 | 1.3e-10 | 0.0001 | 1.7e-10
| Y-90m | 3.19 h | S | 0.0001 | 1e-10 | 1.3e-10
| Y-91 | 58.51 d | M | 0.0001 | 6.7e-09 | 5.2e-09 | 0.0001 | 2.4e-09
| Y-91 | 58.51 d | S | 0.0001 | 8.4e-09 | 6.1e-09
| Y-91m | 49.71 m | M | 0.0001 | 1e-11 | 1.4e-11 | 0.0001 | 1.1e-11
| Y-91m | 49.71 m | S | 0.0001 | 1.1e-11 | 1.5e-11
| Y-92 | 3.54 h | M | 0.0001 | 1.9e-10 | 2.7e-10 | 0.0001 | 4.9e-10
| Y-92 | 3.54 h | S | 0.0001 | 2e-10 | 2.8e-10
| Y-93 | 10.1 h | M | 0.0001 | 4.1e-10 | 5.7e-10 | 0.0001 | 1.2e-09
| Y-93 | 10.1 h | S | 0.0001 | 4.3e-10 | 6e-10
| Y-94 | 19.1 m | M | 0.0001 | 2.8e-11 | 4.4e-11 | 0.0001 | 8.1e-11
| Y-94 | 19.1 m | S | 0.0001 | 2.9e-11 | 4.6e-11
| Y-95 | 10.7 m | M | 0.0001 | 1.6e-11 | 2.5e-11 | 0.0001 | 4.6e-11
| Y-95 | 10.7 m | S | 0.0001 | 1.7e-11 | 2.6e-11
Zirconium | Zr-86 | 16.5 h | F | 0.002 | 3e-10 | 5.2e-10 | 0.002 | 8.6e-10
| Zr-86 | 16.5 h | M | 0.002 | 4.3e-10 | 6.8e-10
| Zr-86 | 16.5 h | S | 0.002 | 4.5e-10 | 7e-10
| Zr-88 | 83.4 d | F | 0.002 | 3.5e-09 | 4.1e-09 | 0.002 | 3.3e-10
| Zr-88 | 83.4 d | M | 0.002 | 2.5e-09 | 1.7e-09
| Zr-88 | 83.4 d | S | 0.002 | 3.3e-09 | 1.8e-09
| Zr-89 | 78.43 h | F | 0.002 | 3.1e-10 | 5.2e-10 | 0.002 | 7.9e-10
| Zr-89 | 78.43 h | M | 0.002 | 5.3e-10 | 7.2e-10
| Zr-89 | 78.43 h | S | 0.002 | 5.5e-10 | 7.5e-10
| Zr-93 | 1.53E6 y | F | 0.002 | 2.5e-08 | 2.9e-08 | 0.002 | 2.8e-10
| Zr-93 | 1.53E6 y | M | 0.002 | 9.6e-09 | 6.6e-09
| Zr-93 | 1.53E6 y | S | 0.002 | 3.1e-09 | 1.7e-09
| Zr-95 | 63.98 d | F | 0.002 | 2.5e-09 | 3e-09 | 0.002 | 8.8e-10
| Zr-95 | 63.98 d | M | 0.002 | 4.5e-09 | 3.6e-09
| Zr-95 | 63.98 d | S | 0.002 | 5.5e-09 | 4.2e-09
| Zr-97 | 16.90 h | F | 0.002 | 4.2e-10 | 7.4e-10 | 0.002 | 2.1e-09
| Zr-97 | 16.90 h | M | 0.002 | 9.4e-10 | 1.3e-09
| Zr-97 | 16.90 h | S | 0.002 | 1e-09 | 1.4e-09
Niobium | Nb-88 | 14.3 m | M | 0.01 | 2.9e-11 | 4.8e-11 | 0.01 | 6.3e-11
| Nb-88 | 14.3 m | S | 0.01 | 3e-11 | 5e-11
| Nb-89 | 122 m | M | 0.01 | 1.2e-10 | 1.8e-10 | 0.01 | 3e-10
| Nb-89 | 122 m | S | 0.01 | 1.3e-10 | 1.9e-10
| Nb-89m | 66 m | M | 0.01 | 7.1e-11 | 1.1e-10 | 0.01 | 1.4e-10
| Nb-89m | 66 m | S | 0.01 | 7.4e-11 | 1.2e-10
| Nb-90 | 14.60 h | M | 0.01 | 6.6e-10 | 1e-09 | 0.01 | 1.2e-09
| Nb-90 | 14.60 h | S | 0.01 | 6.9e-10 | 1.1e-09
| Nb-93m | 13.6 y | M | 0.01 | 4.6e-10 | 2.9e-10 | 0.01 | 1.2e-10
| Nb-93m | 13.6 y | S | 0.01 | 1.6e-09 | 8.6e-10
| Nb-94 | 2.03E4 y | M | 0.01 | 1e-08 | 7.2e-09 | 0.01 | 1.7e-09
| Nb-94 | 2.03E4 y | S | 0.01 | 4.5e-08 | 2.5e-08
| Nb-95 | 35.15 d | M | 0.01 | 1.4e-09 | 1.3e-09 | 0.01 | 5.8e-10
| Nb-95 | 35.15 d | S | 0.01 | 1.6e-09 | 1.3e-09
| Nb-95m | 86.6 h | M | 0.01 | 7.6e-10 | 7.7e-10 | 0.01 | 5.6e-10
| Nb-95m | 86.6 h | S | 0.01 | 8.5e-10 | 8.5e-10
| Nb-96 | 23.35 h | M | 0.01 | 6.5e-10 | 9.7e-10 | 0.01 | 1.1e-09
| Nb-96 | 23.35 h | S | 0.01 | 6.8e-10 | 1e-09
| Nb-97 | 72.1 m | M | 0.01 | 4.4e-11 | 6.9e-11 | 0.01 | 6.8e-11
| Nb-97 | 72.1 m | S | 0.01 | 4.7e-11 | 7.2e-11
| Nb-98 | 51.5 m | M | 0.01 | 5.9e-11 | 9.6e-11 | 0.01 | 1.1e-10
| Nb-98 | 51.5 m | S | 0.01 | 6.1e-11 | 9.9e-11
Molybdenum | Mo-90 | 5.67 h | F | 0.8 | 1.7e-10 | 2.9e-10 | 0.8 | 3.1e-10
| Mo-90 | 5.67 h | S | 0.05 | 3.7e-10 | 5.6e-10 | 0.05 | 6.2e-10
| Mo-93 | 3.5E3 y | F | 0.8 | 1e-09 | 1.4e-09 | 0.8 | 2.6e-09
| Mo-93 | 3.5E3 y | S | 0.05 | 2.2e-09 | 1.2e-09 | 0.05 | 2e-10
| Mo-93m | 6.85 h | F | 0.8 | 1e-10 | 1.9e-10 | 0.8 | 1.6e-10
| Mo-93m | 6.85 h | S | 0.05 | 1.8e-10 | 3e-10 | 0.05 | 2.8e-10
| Mo-99 | 66.0 h | F | 0.8 | 2.3e-10 | 3.6e-10 | 0.8 | 7.4e-10
| Mo-99 | 66.0 h | S | 0.05 | 9.7e-10 | 1.1e-09 | 0.05 | 1.2e-09
| Mo-101 | 14.62 m | F | 0.8 | 1.5e-11 | 2.7e-11 | 0.8 | 4.2e-11
| Mo-101 | 14.62 m | S | 0.05 | 2.7e-11 | 4.5e-11 | 0.05 | 4.2e-11
Technetium | Tc-93 | 2.75 h | F | 0.8 | 3.4e-11 | 6.2e-11 | 0.8 | 4.9e-11
| Tc-93 | 2.75 h | M | 0.8 | 3.6e-11 | 6.5e-11
| Tc-93m | 43.5 m | F | 0.8 | 1.5e-11 | 2.6e-11 | 0.8 | 2.4e-11
| Tc-93m | 43.5 m | M | 0.8 | 1.7e-11 | 3.1e-11
| Tc-94 | 293 m | F | 0.8 | 1.2e-10 | 2.1e-10 | 0.8 | 1.8e-10
| Tc-94 | 293 m | M | 0.8 | 1.3e-10 | 2.2e-10
| Tc-94m | 52 m | F | 0.8 | 4.3e-11 | 6.9e-11 | 0.8 | 1.1e-10
| Tc-94m | 52 m | M | 0.8 | 4.9e-11 | 8e-11
| Tc-95 | 20.0 h | F | 0.8 | 1e-10 | 1.8e-10 | 0.8 | 1.6e-10
| Tc-95 | 20.0 h | M | 0.8 | 1e-10 | 1.8e-10
| Tc-95m | 61 d | F | 0.8 | 3.1e-10 | 4.8e-10 | 0.8 | 6.2e-10
| Tc-95m | 61 d | M | 0.8 | 8.7e-10 | 8.6e-10
| Tc-96 | 4.28 d | F | 0.8 | 6e-10 | 9.8e-10 | 0.8 | 1.1e-09
| Tc-96 | 4.28 d | M | 0.8 | 7.1e-10 | 1e-09
| Tc-96m | 51.5 m | F | 0.8 | 6.5e-12 | 1.1e-11 | 0.8 | 1.3e-11
| Tc-96m | 51.5 m | M | 0.8 | 7.7e-12 | 1.1e-11
| Tc-97 | 2.6E6 y | F | 0.8 | 4.5e-11 | 7.2e-11 | 0.8 | 8.3e-11
| Tc-97 | 2.6E6 y | M | 0.8 | 2.1e-10 | 1.6e-10
| Tc-97m | 87 d | F | 0.8 | 2.8e-10 | 4e-10 | 0.8 | 6.6e-10
| Tc-97m | 87 d | M | 0.8 | 3.1e-09 | 2.7e-09
| Tc-98 | 4.2E6 y | F | 0.8 | 1e-09 | 1.5e-09 | 0.8 | 2.3e-09
| Tc-98 | 4.2E6 y | M | 0.8 | 8.1e-09 | 6.1e-09
| Tc-99 | 2.13E5 y | F | 0.8 | 2.9e-10 | 4e-10 | 0.8 | 7.8e-10
| Tc-99 | 2.13E5 y | M | 0.8 | 3.9e-09 | 3.2e-09
| Tc-99m | 6.02 h | F | 0.8 | 1.2e-11 | 2e-11 | 0.8 | 2.2e-11
| Tc-99m | 6.02 h | M | 0.8 | 1.9e-11 | 2.9e-11
| Tc-101 | 14.2 m | F | 0.8 | 8.7e-12 | 1.5e-11 | 0.8 | 1.9e-11
| Tc-101 | 14.2 m | M | 0.8 | 1.3e-11 | 2.1e-11
| Tc-104 | 18.2 m | F | 0.8 | 2.4e-11 | 3.9e-11 | 0.8 | 8.1e-11
| Tc-104 | 18.2 m | M | 0.8 | 3e-11 | 4.8e-11
Ruthenium | Ru-94 | 51.8 m | F | 0.05 | 2.7e-11 | 4.9e-11 | 0.05 | 9.4e-11
| Ru-94 | 51.8 m | M | 0.05 | 4.4e-11 | 7.2e-11
| Ru-94 | 51.8 m | S | 0.05 | 4.6e-11 | 7.4e-11
| Ru-97 | 2.9 d | F | 0.05 | 6.7e-11 | 1.2e-10 | 0.05 | 1.5e-10
| Ru-97 | 2.9 d | M | 0.05 | 1.1e-10 | 1.6e-10
| Ru-97 | 2.9 d | S | 0.05 | 1.1e-10 | 1.6e-10
| Ru-103 | 39.28 d | F | 0.05 | 4.9e-10 | 6.8e-10 | 0.05 | 7.3e-10
| Ru-103 | 39.28 d | M | 0.05 | 2.3e-09 | 1.9e-09
| Ru-103 | 39.28 d | S | 0.05 | 2.8e-09 | 2.2e-09
| Ru-105 | 4.44 h | F | 0.05 | 7.1e-11 | 1.3e-10 | 0.05 | 2.6e-10
| Ru-105 | 4.44 h | M | 0.05 | 1.7e-10 | 2.4e-10
| Ru-105 | 4.44 h | S | 0.05 | 1.8e-10 | 2.5e-10
| Ru-106 | 368.2 d | F | 0.05 | 8e-09 | 9.8e-09 | 0.05 | 7e-09
| Ru-106 | 368.2 d | M | 0.05 | 2.6e-08 | 1.7e-08
| Ru-106 | 368.2 d | S | 0.05 | 6.2e-08 | 3.5e-08
Rhodium | Rh-99 | 16 d | F | 0.05 | 3.3e-10 | 4.9e-10 | 0.05 | 5.1e-10
| Rh-99 | 16 d | M | 0.05 | 7.3e-10 | 8.2e-10
| Rh-99 | 16 d | S | 0.05 | 8.3e-10 | 8.9e-10
| Rh-99m | 4.7 h | F | 0.05 | 3e-11 | 5.7e-11 | 0.05 | 6.6e-11
| Rh-99m | 4.7 h | M | 0.05 | 4.1e-11 | 7.2e-11
| Rh-99m | 4.7 h | S | 0.05 | 4.3e-11 | 7.3e-11
| Rh-100 | 20.8 h | F | 0.05 | 2.8e-10 | 5.1e-10 | 0.05 | 7.1e-10
| Rh-100 | 20.8 h | M | 0.05 | 3.6e-10 | 6.2e-10
| Rh-100 | 20.8 h | S | 0.05 | 3.7e-10 | 6.3e-10
| Rh-101 | 3.2 y | F | 0.05 | 1.4e-09 | 1.7e-09 | 0.05 | 5.5e-10
| Rh-101 | 3.2 y | M | 0.05 | 2.2e-09 | 1.7e-09
| Rh-101 | 3.2 y | S | 0.05 | 5e-09 | 3.1e-09
| Rh-101m | 4.34 d | F | 0.05 | 1e-10 | 1.7e-10 | 0.05 | 2.2e-10
| Rh-101m | 4.34 d | M | 0.05 | 2e-10 | 2.5e-10
| Rh-101m | 4.34 d | S | 0.05 | 2.1e-10 | 2.7e-10
| Rh-102 | 2.9 y | F | 0.05 | 7.3e-09 | 8.9e-09 | 0.05 | 2.6e-09
| Rh-102 | 2.9 y | M | 0.05 | 6.5e-09 | 5e-09
| Rh-102 | 2.9 y | S | 0.05 | 1.6e-08 | 9e-09
| Rh-102m | 207 d | F | 0.05 | 1.5e-09 | 1.9e-09 | 0.05 | 1.2e-09
| Rh-102m | 207 d | M | 0.05 | 3.8e-09 | 2.7e-09
| Rh-102m | 207 d | S | 0.05 | 6.7e-09 | 4.2e-09
| Rh-103m | 56.12 m | F | 0.05 | 8.6e-13 | 1.2e-12 | 0.05 | 3.8e-12
| Rh-103m | 56.12 m | M | 0.05 | 2.3e-12 | 2.4e-12
| Rh-103m | 56.12 m | S | 0.05 | 2.5e-12 | 2.5e-12
| Rh-105 | 35.36 h | F | 0.05 | 8.7e-11 | 1.5e-10 | 0.05 | 3.7e-10
| Rh-105 | 35.36 h | M | 0.05 | 3.1e-10 | 4.1e-10
| Rh-105 | 35.36 h | S | 0.05 | 3.4e-10 | 4.4e-10
| Rh-106m | 132 m | F | 0.05 | 7e-11 | 1.3e-10 | 0.05 | 1.6e-10
| Rh-106m | 132 m | M | 0.05 | 1.1e-10 | 1.8e-10
| Rh-106m | 132 m | S | 0.05 | 1.2e-10 | 1.9e-10
| Rh-107 | 21.7 m | F | 0.05 | 9.6e-12 | 1.6e-11 | 0.05 | 2.4e-11
| Rh-107 | 21.7 m | M | 0.05 | 1.7e-11 | 2.7e-11
| Rh-107 | 21.7 m | S | 0.05 | 1.7e-11 | 2.8e-11
Palladium | Pd-100 | 3.63 d | F | 0.005 | 4.9e-10 | 7.6e-10 | 0.005 | 9.4e-10
| Pd-100 | 3.63 d | M | 0.005 | 7.9e-10 | 9.5e-10
| Pd-100 | 3.63 d | S | 0.005 | 8.3e-10 | 9.7e-10
| Pd-101 | 8.27 h | F | 0.005 | 4.2e-11 | 7.5e-11 | 0.005 | 9.4e-11
| Pd-101 | 8.27 h | M | 0.005 | 6.2e-11 | 9.8e-11
| Pd-101 | 8.27 h | S | 0.005 | 6.4e-11 | 1e-10
| Pd-103 | 16.96 d | F | 0.005 | 9e-11 | 1.2e-10 | 0.005 | 1.9e-10
| Pd-103 | 16.96 d | M | 0.005 | 3.5e-10 | 3e-10
| Pd-103 | 16.96 d | S | 0.005 | 4e-10 | 2.9e-10
| Pd-107 | 6.5E6 y | F | 0.005 | 2.6e-11 | 3.3e-11 | 0.005 | 3.7e-11
| Pd-107 | 6.5E6 y | M | 0.005 | 8e-11 | 5.2e-11
| Pd-107 | 6.5E6 y | S | 0.005 | 5.5e-10 | 2.9e-10
| Pd-109 | 13.427 h | F | 0.005 | 1.2e-10 | 2.1e-10 | 0.005 | 5.5e-10
| Pd-109 | 13.427 h | M | 0.005 | 3.4e-10 | 4.7e-10
| Pd-109 | 13.427 h | S | 0.005 | 3.6e-10 | 5e-10
Silver | Ag-102 | 12.9 m | F | 0.05 | 1.4e-11 | 2.4e-11 | 0.05 | 4e-11
| Ag-102 | 12.9 m | M | 0.05 | 1.8e-11 | 3.2e-11
| Ag-102 | 12.9 m | S | 0.05 | 1.9e-11 | 3.2e-11
| Ag-103 | 65.7 m | F | 0.05 | 1.6e-11 | 2.8e-11 | 0.05 | 4.3e-11
| Ag-103 | 65.7 m | M | 0.05 | 2.7e-11 | 4.3e-11
| Ag-103 | 65.7 m | S | 0.05 | 2.8e-11 | 4.5e-11
| Ag-104 | 69.2 m | F | 0.05 | 3e-11 | 5.7e-11 | 0.05 | 6e-11
| Ag-104 | 69.2 m | M | 0.05 | 3.9e-11 | 6.9e-11
| Ag-104 | 69.2 m | S | 0.05 | 4e-11 | 7.1e-11
| Ag-104m | 33.5 m | F | 0.05 | 1.7e-11 | 3.1e-11 | 0.05 | 5.4e-11
| Ag-104m | 33.5 m | M | 0.05 | 2.6e-11 | 4.4e-11
| Ag-104m | 33.5 m | S | 0.05 | 2.7e-11 | 4.5e-11
| Ag-105 | 41.0 d | F | 0.05 | 5.4e-10 | 8e-10 | 0.05 | 4.7e-10
| Ag-105 | 41.0 d | M | 0.05 | 6.9e-10 | 7e-10
| Ag-105 | 41.0 d | S | 0.05 | 7.8e-10 | 7.3e-10
| Ag-106 | 23.96 m | F | 0.05 | 9.8e-12 | 1.7e-11 | 0.05 | 3.2e-11
| Ag-106 | 23.96 m | M | 0.05 | 1.6e-11 | 2.6e-11
| Ag-106 | 23.96 m | S | 0.05 | 1.6e-11 | 2.7e-11
| Ag-106m | 8.41 d | F | 0.05 | 1.1e-09 | 1.6e-09 | 0.05 | 1.5e-09
| Ag-106m | 8.41 d | M | 0.05 | 1.1e-09 | 1.5e-09
| Ag-106m | 8.41 d | S | 0.05 | 1.1e-09 | 1.4e-09
| Ag-108m | 127 y | F | 0.05 | 6.1e-09 | 7.3e-09 | 0.05 | 2.3e-09
| Ag-108m | 127 y | M | 0.05 | 7e-09 | 5.2e-09
| Ag-108m | 127 y | S | 0.05 | 3.5e-08 | 1.9e-08
| Ag-110m | 249.9 d | F | 0.05 | 5.5e-09 | 6.7e-09 | 0.05 | 2.8e-09
| Ag-110m | 249.9 d | M | 0.05 | 7.2e-09 | 5.9e-09
| Ag-110m | 249.9 d | S | 0.05 | 1.2e-08 | 7.3e-09
| Ag-111 | 7.45 d | F | 0.05 | 4.1e-10 | 5.7e-10 | 0.05 | 1.3e-09
| Ag-111 | 7.45 d | M | 0.05 | 1.5e-09 | 1.5e-09
| Ag-111 | 7.45 d | S | 0.05 | 1.7e-09 | 1.6e-09
| Ag-112 | 3.12 h | F | 0.05 | 8.2e-11 | 1.4e-10 | 0.05 | 4.3e-10
| Ag-112 | 3.12 h | M | 0.05 | 1.7e-10 | 2.5e-10
| Ag-112 | 3.12 h | S | 0.05 | 1.8e-10 | 2.6e-10
| Ag-115 | 20.0 m | F | 0.05 | 1.6e-11 | 2.6e-11 | 0.05 | 6e-11
| Ag-115 | 20.0 m | M | 0.05 | 2.8e-11 | 4.3e-11
| Ag-115 | 20.0 m | S | 0.05 | 3e-11 | 4.4e-11
Cadmium | Cd-104 | 57.7 m | F | 0.05 | 2.7e-11 | 5e-11 | 0.05 | 5.8e-11
| Cd-104 | 57.7 m | M | 0.05 | 3.6e-11 | 6.2e-11
| Cd-104 | 57.7 m | S | 0.05 | 3.7e-11 | 6.3e-11
| Cd-107 | 6.49 h | F | 0.05 | 2.3e-11 | 4.2e-11 | 0.05 | 6.2e-11
| Cd-107 | 6.49 h | M | 0.05 | 8.1e-11 | 1e-10
| Cd-107 | 6.49 h | S | 0.05 | 8.7e-11 | 1.1e-10
| Cd-109 | 464 d | F | 0.05 | 8.1e-09 | 9.6e-09 | 0.05 | 2e-09
| Cd-109 | 464 d | M | 0.05 | 6.2e-09 | 5.1e-09
| Cd-109 | 464 d | S | 0.05 | 5.8e-09 | 4.4e-09
| Cd-113 | 9.3E15 y | F | 0.05 | 1.2e-07 | 1.4e-07 | 0.05 | 2.5e-08
| Cd-113 | 9.3E15 y | M | 0.05 | 5.3e-08 | 4.3e-08
| Cd-113 | 9.3E15 y | S | 0.05 | 2.5e-08 | 2.1e-08
| Cd-113m | 13.6 y | F | 0.05 | 1.1e-07 | 1.3e-07 | 0.05 | 2.3e-08
| Cd-113m | 13.6 y | M | 0.05 | 5e-08 | 4e-08
| Cd-113m | 13.6 y | S | 0.05 | 3e-08 | 2.4e-08
| Cd-115 | 53.46 h | F | 0.05 | 3.7e-10 | 5.4e-10 | 0.05 | 1.4e-09
| Cd-115 | 53.46 h | M | 0.05 | 9.7e-10 | 1.2e-09
| Cd-115 | 53.46 h | S | 0.05 | 1.1e-09 | 1.3e-09
| Cd-115m | 44.6 d | F | 0.05 | 5.3e-09 | 6.4e-09 | 0.05 | 3.3e-09
| Cd-115m | 44.6 d | M | 0.05 | 5.9e-09 | 5.5e-09
| Cd-115m | 44.6 d | S | 0.05 | 7.3e-09 | 5.5e-09
| Cd-117 | 2.49 h | F | 0.05 | 7.3e-11 | 1.3e-10 | 0.05 | 2.8e-10
| Cd-117 | 2.49 h | M | 0.05 | 1.6e-10 | 2.4e-10
| Cd-117 | 2.49 h | S | 0.05 | 1.7e-10 | 2.5e-10
| Cd-117m | 3.36 h | F | 0.05 | 1e-10 | 1.9e-10 | 0.05 | 2.8e-10
| Cd-117m | 3.36 h | M | 0.05 | 2e-10 | 3.1e-10
| Cd-117m | 3.36 h | S | 0.05 | 2.1e-10 | 3.2e-10
Indium | In-109 | 4.2 h | F | 0.02 | 3.2e-11 | 5.7e-11 | 0.02 | 6.6e-11
| In-109 | 4.2 h | M | 0.02 | 4.4e-11 | 7.3e-11
| In-110 | 4.9 h | F | 0.02 | 1.2e-10 | 2.2e-10 | 0.02 | 2.4e-10
| In-110 | 4.9 h | M | 0.02 | 1.4e-10 | 2.5e-10
| In-110m | 69.1 m | F | 0.02 | 3.1e-11 | 5.5e-11 | 0.02 | 1e-10
| In-110m | 69.1 m | M | 0.02 | 5e-11 | 8.1e-11
| In-111 | 2.83 d | F | 0.02 | 1.3e-10 | 2.2e-10 | 0.02 | 2.9e-10
| In-111 | 2.83 d | M | 0.02 | 2.3e-10 | 3.1e-10
| In-112 | 14.4 m | F | 0.02 | 5e-12 | 8.6e-12 | 0.02 | 1e-11
| In-112 | 14.4 m | M | 0.02 | 7.8e-12 | 1.3e-11
| In-113m | 1.658 h | F | 0.02 | 1e-11 | 1.9e-11 | 0.02 | 2.8e-11
| In-113m | 1.658 h | M | 0.02 | 2e-11 | 3.2e-11
| In-114m | 49.51 d | F | 0.02 | 9.3e-09 | 1.1e-08 | 0.02 | 4.1e-09
| In-114m | 49.51 d | M | 0.02 | 5.9e-09 | 5.9e-09
| In-115 | 5.1E15 y | F | 0.02 | 3.9e-07 | 4.5e-07 | 0.02 | 3.2e-08
| In-115 | 5.1E15 y | M | 0.02 | 1.5e-07 | 1.1e-07
| In-115m | 4.486 h | F | 0.02 | 2.5e-11 | 4.5e-11 | 0.02 | 8.6e-11
| In-115m | 4.486 h | M | 0.02 | 6e-11 | 8.7e-11
| In-116m | 54.15 m | F | 0.02 | 3e-11 | 5.5e-11 | 0.02 | 6.4e-11
| In-116m | 54.15 m | M | 0.02 | 4.8e-11 | 8e-11
| In-117 | 43.8 m | F | 0.02 | 1.6e-11 | 2.8e-11 | 0.02 | 3.1e-11
| In-117 | 43.8 m | M | 0.02 | 3e-11 | 4.8e-11
| In-117m | 116.5 m | F | 0.02 | 3.1e-11 | 5.5e-11 | 0.02 | 1.2e-10
| In-117m | 116.5 m | M | 0.02 | 7.3e-11 | 1.1e-10
| In-119m | 18.0 m | F | 0.02 | 1.1e-11 | 1.8e-11 | 0.02 | 4.7e-11
| In-119m | 18.0 m | M | 0.02 | 1.8e-11 | 2.9e-11
Tin | Sn-110 | 4.0 h | F | 0.02 | 1.1e-10 | 1.9e-10 | 0.02 | 3.5e-10
| Sn-110 | 4.0 h | M | 0.02 | 1.6e-10 | 2.6e-10
| Sn-111 | 35.3 m | F | 0.02 | 8.3e-12 | 1.5e-11 | 0.02 | 2.3e-11
| Sn-111 | 35.3 m | M | 0.02 | 1.4e-11 | 2.2e-11
| Sn-113 | 115.1 d | F | 0.02 | 5.4e-10 | 7.9e-10 | 0.02 | 7.3e-10
| Sn-113 | 115.1 d | M | 0.02 | 2.5e-09 | 1.9e-09
| Sn-117m | 13.61 d | F | 0.02 | 2.9e-10 | 3.9e-10 | 0.02 | 7.1e-10
| Sn-117m | 13.61 d | M | 0.02 | 2.3e-09 | 2.2e-09
| Sn-119m | 293.0 d | F | 0.02 | 2.9e-10 | 3.6e-10 | 0.02 | 3.4e-10
| Sn-119m | 293.0 d | M | 0.02 | 2e-09 | 1.5e-09
| Sn-121 | 27.06 h | F | 0.02 | 6.4e-11 | 1e-10 | 0.02 | 2.3e-10
| Sn-121 | 27.06 h | M | 0.02 | 2.2e-10 | 2.8e-10
| Sn-121m | 55 y | F | 0.02 | 8e-10 | 9.7e-10 | 0.02 | 3.8e-10
| Sn-121m | 55 y | M | 0.02 | 4.2e-09 | 3.3e-09
| Sn-123 | 129.2 d | F | 0.02 | 1.2e-09 | 1.6e-09 | 0.02 | 2.1e-09
| Sn-123 | 129.2 d | M | 0.02 | 7.7e-09 | 5.6e-09
| Sn-123m | 40.08 m | F | 0.02 | 1.4e-11 | 2.4e-11 | 0.02 | 3.8e-11
| Sn-123m | 40.08 m | M | 0.02 | 2.8e-11 | 4.4e-11
| Sn-125 | 9.64 d | F | 0.02 | 9.2e-10 | 1.3e-09 | 0.02 | 3.1e-09
| Sn-125 | 9.64 d | M | 0.02 | 3e-09 | 2.8e-09
| Sn-126 | 1.0E5 y | F | 0.02 | 1.1e-08 | 1.4e-08 | 0.02 | 4.7e-09
| Sn-126 | 1.0E5 y | M | 0.02 | 2.7e-08 | 1.8e-08
| Sn-127 | 2.10 h | F | 0.02 | 6.9e-11 | 1.2e-10 | 0.02 | 2e-10
| Sn-127 | 2.10 h | M | 0.02 | 1.3e-10 | 2e-10
| Sn-128 | 59.1 m | F | 0.02 | 5.4e-11 | 9.5e-11 | 0.02 | 1.5e-10
| Sn-128 | 59.1 m | M | 0.02 | 9.6e-11 | 1.5e-10
Antimony | Sb-115 | 31.8 m | F | 0.1 | 9.2e-12 | 1.7e-11 | 0.1 | 2.4e-11
| Sb-115 | 31.8 m | M | 0.01 | 1.4e-11 | 2.3e-11
| Sb-116 | 15.8 m | F | 0.1 | 9.9e-12 | 1.8e-11 | 0.1 | 2.6e-11
| Sb-116 | 15.8 m | M | 0.01 | 1.4e-11 | 2.3e-11
| Sb-116m | 60.3 m | F | 0.1 | 3.5e-11 | 6.4e-11 | 0.1 | 6.7e-11
| Sb-116m | 60.3 m | M | 0.01 | 5e-11 | 8.5e-11
| Sb-117 | 2.80 h | F | 0.1 | 9.3e-12 | 1.7e-11 | 0.1 | 1.8e-11
| Sb-117 | 2.80 h | M | 0.01 | 1.7e-11 | 2.7e-11
| Sb-118m | 5.00 h | F | 0.1 | 1e-10 | 1.9e-10 | 0.1 | 2.1e-10
| Sb-118m | 5.00 h | M | 0.01 | 1.3e-10 | 2.3e-10
| Sb-119 | 38.1 h | F | 0.1 | 2.5e-11 | 4.5e-11 | 0.1 | 8.1e-11
| Sb-119 | 38.1 h | M | 0.01 | 3.7e-11 | 5.9e-11
| Sb-120m | 5.76 d | F | 0.1 | 5.9e-10 | 9.8e-10 | 0.1 | 1.2e-09
| Sb-120m | 5.76 d | M | 0.01 | 1e-09 | 1.3e-09
| Sb-120 | 15.89 m | F | 0.1 | 4.9e-12 | 8.5e-12 | 0.1 | 1.4e-11
| Sb-120 | 15.89 m | M | 0.01 | 7.4e-12 | 1.2e-11
| Sb-122 | 2.70 d | F | 0.1 | 3.9e-10 | 6.3e-10 | 0.1 | 1.7e-09
| Sb-122 | 2.70 d | M | 0.01 | 1e-09 | 1.2e-09
| Sb-124 | 60.20 d | F | 0.1 | 1.3e-09 | 1.9e-09 | 0.1 | 2.5e-09
| Sb-124 | 60.20 d | M | 0.01 | 6.1e-09 | 4.7e-09
| Sb-124m | 20.2 m | F | 0.1 | 3e-12 | 5.3e-12 | 0.1 | 8e-12
| Sb-124m | 20.2 m | M | 0.01 | 5.5e-12 | 8.3e-12
| Sb-125 | 2.77 y | F | 0.1 | 1.4e-09 | 1.7e-09 | 0.1 | 1.1e-09
| Sb-125 | 2.77 y | M | 0.01 | 4.5e-09 | 3.3e-09
| Sb-126 | 12.4 d | F | 0.1 | 1.1e-09 | 1.7e-09 | 0.1 | 2.4e-09
| Sb-126 | 12.4 d | M | 0.01 | 2.7e-09 | 3.2e-09
| Sb-126m | 19.0 m | F | 0.1 | 1.3e-11 | 2.3e-11 | 0.1 | 3.6e-11
| Sb-126m | 19.0 m | M | 0.01 | 2e-11 | 3.3e-11
| Sb-127 | 3.85 d | F | 0.1 | 4.6e-10 | 7.4e-10 | 0.1 | 1.7e-09
| Sb-127 | 3.85 d | M | 0.01 | 1.6e-09 | 1.7e-09
| Sb-128 | 9.01 h | F | 0.1 | 2.5e-10 | 4.6e-10 | 0.1 | 7.6e-10
| Sb-128 | 9.01 h | M | 0.01 | 4.2e-10 | 6.7e-10
| Sb-128m | 10.4 m | F | 0.1 | 1.1e-11 | 1.9e-11 | 0.1 | 3.3e-11
| Sb-128m | 10.4 m | M | 0.01 | 1.5e-11 | 2.6e-11
| Sb-129 | 4.32 h | F | 0.1 | 1.1e-10 | 2e-10 | 0.1 | 4.2e-10
| Sb-129 | 4.32 h | M | 0.01 | 2.4e-10 | 3.5e-10
| Sb-130 | 40 m | F | 0.1 | 3.5e-11 | 6.3e-11 | 0.1 | 9.1e-11
| Sb-130 | 40 m | M | 0.01 | 5.4e-11 | 9.1e-11
| Sb-131 | 23 m | F | 0.1 | 3.7e-11 | 5.9e-11 | 0.1 | 1e-10
| Sb-131 | 23 m | M | 0.01 | 5.2e-11 | 8.3e-11
Tellurium | Te-116 | 2.49 h | F | 0.3 | 6.3e-11 | 1.2e-10 | 0.3 | 1.7e-10
| Te-116 | 2.49 h | M | 0.3 | 1.1e-10 | 1.7e-10
| Te-121 | 17 d | F | 0.3 | 2.5e-10 | 3.9e-10 | 0.3 | 4.3e-10
| Te-121 | 17 d | M | 0.3 | 3.9e-10 | 4.4e-10
| Te-121m | 154 d | F | 0.3 | 1.8e-09 | 2.3e-09 | 0.3 | 2.3e-09
| Te-121m | 154 d | M | 0.3 | 4.2e-09 | 3.6e-09
| Te-123 | 1E13 y | F | 0.3 | 4e-09 | 5e-09 | 0.3 | 4.4e-09
| Te-123 | 1E13 y | M | 0.3 | 2.6e-09 | 2.8e-09
| Te-123m | 119.7 d | F | 0.3 | 9.7e-10 | 1.2e-09 | 0.3 | 1.4e-09
| Te-123m | 119.7 d | M | 0.3 | 3.9e-09 | 3.4e-09
| Te-125m | 58 d | F | 0.3 | 5.1e-10 | 6.7e-10 | 0.3 | 8.7e-10
| Te-125m | 58 d | M | 0.3 | 3.3e-09 | 2.9e-09
| Te-127 | 9.35 h | F | 0.3 | 4.2e-11 | 7.2e-11 | 0.3 | 1.7e-10
| Te-127 | 9.35 h | M | 0.3 | 1.2e-10 | 1.8e-10
| Te-127m | 109 d | F | 0.3 | 1.6e-09 | 2e-09 | 0.3 | 2.3e-09
| Te-127m | 109 d | M | 0.3 | 7.2e-09 | 6.2e-09
| Te-129 | 69.6 m | F | 0.3 | 1.7e-11 | 2.9e-11 | 0.3 | 6.3e-11
| Te-129 | 69.6 m | M | 0.3 | 3.8e-11 | 5.7e-11
| Te-129m | 33.6 d | F | 0.3 | 1.3e-09 | 1.8e-09 | 0.3 | 3e-09
| Te-129m | 33.6 d | M | 0.3 | 6.3e-09 | 5.4e-09
| Te-131 | 25.0 m | F | 0.3 | 2.3e-11 | 4.6e-11 | 0.3 | 8.7e-11
| Te-131 | 25.0 m | M | 0.3 | 3.8e-11 | 6.1e-11
| Te-131m | 30 h | F | 0.3 | 8.7e-10 | 1.2e-09 | 0.3 | 1.9e-09
| Te-131m | 30 h | M | 0.3 | 1.1e-09 | 1.6e-09
| Te-132 | 78.2 h | F | 0.3 | 1.8e-09 | 2.4e-09 | 0.3 | 3.7e-09
| Te-132 | 78.2 h | M | 0.3 | 2.2e-09 | 3e-09
| Te-133 | 12.45 m | F | 0.3 | 2e-11 | 3.8e-11 | 0.3 | 7.2e-11
| Te-133 | 12.45 m | M | 0.3 | 2.7e-11 | 4.4e-11
| Te-133m | 55.4 m | F | 0.3 | 8.4e-11 | 1.2e-10 | 0.3 | 2.8e-10
| Te-133m | 55.4 m | M | 0.3 | 1.2e-10 | 1.9e-10
| Te-134 | 41.8 m | F | 0.3 | 5e-11 | 8.3e-11 | 0.3 | 1.1e-10
| Te-134 | 41.8 m | M | 0.3 | 7.1e-11 | 1.1e-10
Iodine | I-120 | 81.0 m | F | 1 | 1e-10 | 1.9e-10 | 1 | 3.4e-10
| I-120m | 53 m | F | 1 | 8.7e-11 | 1.4e-10 | 1 | 2.1e-10
| I-121 | 2.12 h | F | 1 | 2.8e-11 | 3.9e-11 | 1 | 8.2e-11
| I-123 | 13.2 h | F | 1 | 7.6e-11 | 1.1e-10 | 1 | 2.1e-10
| I-124 | 4.18 d | F | 1 | 4.5e-09 | 6.3e-09 | 1 | 1.3e-08
| I-125 | 60.14 d | F | 1 | 5.3e-09 | 7.3e-09 | 1 | 1.5e-08
| I-126 | 13.02 d | F | 1 | 1e-08 | 1.4e-08 | 1 | 2.9e-08
| I-128 | 24.99 m | F | 1 | 1.4e-11 | 2.2e-11 | 1 | 4.6e-11
| I-129 | 1.57E7 y | F | 1 | 3.7e-08 | 5.1e-08 | 1 | 1.1e-07
| I-130 | 12.36 h | F | 1 | 6.9e-10 | 9.6e-10 | 1 | 2e-09
| I-131 | 8.04 d | F | 1 | 7.6e-09 | 1.1e-08 | 1 | 2.2e-08
| I-132 | 2.30 h | F | 1 | 9.6e-11 | 2e-10 | 1 | 2.9e-10
| I-132m | 83.6 m | F | 1 | 8.1e-11 | 1.1e-10 | 1 | 2.2e-10
| I-133 | 20.8 h | F | 1 | 1.5e-09 | 2.1e-09 | 1 | 4.3e-09
| I-134 | 52.6 m | F | 1 | 4.8e-11 | 7.9e-11 | 1 | 1.1e-10
| I-135 | 6.61 h | F | 1 | 3.3e-10 | 4.6e-10 | 1 | 9.3e-10
Caesium | Cs-125 | 45 m | F | 1 | 1.3e-11 | 2.3e-11 | 1 | 3.5e-11
| Cs-127 | 6.25 h | F | 1 | 2.2e-11 | 4e-11 | 1 | 2.4e-11
| Cs-129 | 32.06 h | F | 1 | 4.5e-11 | 8.1e-11 | 1 | 6e-11
| Cs-130 | 29.9 m | F | 1 | 8.4e-12 | 1.5e-11 | 1 | 2.8e-11
| Cs-131 | 9.69 d | F | 1 | 2.8e-11 | 4.5e-11 | 1 | 5.8e-11
| Cs-132 | 6.475 d | F | 1 | 2.4e-10 | 3.8e-10 | 1 | 5e-10
| Cs-134 | 2.062 y | F | 1 | 6.8e-09 | 9.6e-09 | 1 | 1.9e-08
| Cs-134m | 2.90 h | F | 1 | 1.5e-11 | 2.6e-11 | 1 | 2e-11
| Cs-135 | 2.3E6 y | F | 1 | 7.1e-10 | 9.9e-10 | 1 | 2e-09
| Cs-135m | 53 m | F | 1 | 1.3e-11 | 2.4e-11 | 1 | 1.9e-11
| Cs-136 | 13.1 d | F | 1 | 1.3e-09 | 1.9e-09 | 1 | 3e-09
| Cs-137 | 30.0 y | F | 1 | 4.8e-09 | 6.7e-09 | 1 | 1.3e-08
| Cs-138 | 32.2 m | F | 1 | 2.6e-11 | 4.6e-11 | 1 | 9.2e-11
Barium | Ba-126 | 96.5 m | F | 0.1 | 7.8e-11 | 1.2e-10 | 0.1 | 2.6e-10
| Ba-128 | 2.43 d | F | 0.1 | 8e-10 | 1.3e-09 | 0.1 | 2.7e-09
| Ba-131 | 11.8 d | F | 0.1 | 2.3e-10 | 3.5e-10 | 0.1 | 4.5e-10
| Ba-131m | 14.6 m | F | 0.1 | 4.1e-12 | 6.4e-12 | 0.1 | 4.9e-12
| Ba-133 | 10.74 y | F | 0.1 | 1.5e-09 | 1.8e-09 | 0.1 | 1e-09
| Ba-133m | 38.9 h | F | 0.1 | 1.9e-10 | 2.8e-10 | 0.1 | 5.5e-10
| Ba-135m | 28.7 h | F | 0.1 | 1.5e-10 | 2.3e-10 | 0.1 | 4.5e-10
| Ba-139 | 82.7 m | F | 0.1 | 3.5e-11 | 5.5e-11 | 0.1 | 1.2e-10
| Ba-140 | 12.74 d | F | 0.1 | 1e-09 | 1.6e-09 | 0.1 | 2.5e-09
| Ba-141 | 18.27 m | F | 0.1 | 2.2e-11 | 3.5e-11 | 0.1 | 7e-11
| Ba-142 | 10.6 m | F | 0.1 | 1.6e-11 | 2.7e-11 | 0.1 | 3.5e-11
Lanthanum | La-131 | 59 m | F | 0.0005 | 1.4e-11 | 2.4e-11 | 0.0005 | 3.5e-11
| La-131 | 59 m | M | 0.0005 | 2.3e-11 | 3.6e-11
| La-132 | 4.8 h | F | 0.0005 | 1.1e-10 | 2e-10 | 0.0005 | 3.9e-10
| La-132 | 4.8 h | M | 0.0005 | 1.7e-10 | 2.8e-10
| La-135 | 19.5 h | F | 0.0005 | 1.1e-11 | 2e-11 | 0.0005 | 3e-11
| La-135 | 19.5 h | M | 0.0005 | 1.5e-11 | 2.5e-11
| La-137 | 6E4 y | F | 0.0005 | 8.6e-09 | 1e-08 | 0.0005 | 8.1e-11
| La-137 | 6E4 y | M | 0.0005 | 3.4e-09 | 2.3e-09
| La-138 | 1.35E11 y | F | 0.0005 | 1.5e-07 | 1.8e-07 | 0.0005 | 1.1e-09
| La-138 | 1.35E11 y | M | 0.0005 | 6.1e-08 | 4.2e-08
| La-140 | 40.272 h | F | 0.0005 | 6e-10 | 1e-09 | 0.0005 | 2e-09
| La-140 | 40.272 h | M | 0.0005 | 1.1e-09 | 1.5e-09
| La-141 | 3.93 h | F | 0.0005 | 6.7e-11 | 1.1e-10 | 0.0005 | 3.6e-10
| La-141 | 3.93 h | M | 0.0005 | 1.5e-10 | 2.2e-10
| La-142 | 92.5 m | F | 0.0005 | 5.6e-11 | 1e-10 | 0.0005 | 1.8e-10
| La-142 | 92.5 m | M | 0.0005 | 9.3e-11 | 1.5e-10
| La-143 | 14.23 m | F | 0.0005 | 1.2e-11 | 2e-11 | 0.0005 | 5.6e-11
| La-143 | 14.23 m | M | 0.0005 | 2.2e-11 | 3.3e-11
Cerium | Ce-134 | 72.0 h | M | 0.0005 | 1.3e-09 | 1.5e-09 | 0.0005 | 2.5e-09
| Ce-134 | 72.0 h | S | 0.0005 | 1.3e-09 | 1.6e-09
| Ce-135 | 17.6 h | M | 0.0005 | 4.9e-10 | 7.3e-10 | 0.0005 | 7.9e-10
| Ce-135 | 17.6 h | S | 0.0005 | 5.1e-10 | 7.6e-10
| Ce-137 | 9.0 h | M | 0.0005 | 1e-11 | 1.8e-11 | 0.0005 | 2.5e-11
| Ce-137 | 9.0 h | S | 0.0005 | 1.1e-11 | 1.9e-11
| Ce-137m | 34.4 h | M | 0.0005 | 4e-10 | 5.5e-10 | 0.0005 | 5.4e-10
| Ce-137m | 34.4 h | S | 0.0005 | 4.3e-10 | 5.9e-10
| Ce-139 | 137.66 d | M | 0.0005 | 1.6e-09 | 1.3e-09 | 0.0005 | 2.6e-10
| Ce-139 | 137.66 d | S | 0.0005 | 1.8e-09 | 1.4e-09
| Ce-141 | 32.501 d | M | 0.0005 | 3.1e-09 | 2.7e-09 | 0.0005 | 7.1e-10
| Ce-141 | 32.501 d | S | 0.0005 | 3.6e-09 | 3.1e-09
| Ce-143 | 33.0 h | M | 0.0005 | 7.4e-10 | 9.5e-10 | 0.0005 | 1.1e-09
| Ce-143 | 33.0 h | S | 0.0005 | 8.1e-10 | 1e-09
| Ce-144 | 284.3 d | M | 0.0005 | 3.4e-08 | 2.3e-08 | 0.0005 | 5.2e-09
| Ce-144 | 284.3 d | S | 0.0005 | 4.9e-08 | 2.9e-08
Praseodymium | Pr-136 | 13.1 m | M | 0.0005 | 1.4e-11 | 2.4e-11 | 0.0005 | 3.3e-11
| Pr-136 | 13.1 m | S | 0.0005 | 1.5e-11 | 2.5e-11
| Pr-137 | 76.6 m | M | 0.0005 | 2.1e-11 | 3.4e-11 | 0.0005 | 4e-11
| Pr-137 | 76.6 m | S | 0.0005 | 2.2e-11 | 3.5e-11
| Pr-138m | 2.1 h | M | 0.0005 | 7.6e-11 | 1.3e-10 | 0.0005 | 1.3e-10
| Pr-138m | 2.1 h | S | 0.0005 | 7.9e-11 | 1.3e-10
| Pr-139 | 4.51 h | M | 0.0005 | 1.9e-11 | 2.9e-11 | 0.0005 | 3.1e-11
| Pr-139 | 4.51 h | S | 0.0005 | 2e-11 | 3e-11
| Pr-142 | 19.13 h | M | 0.0005 | 5.3e-10 | 7e-10 | 0.0005 | 1.3e-09
| Pr-142 | 19.13 h | S | 0.0005 | 5.6e-10 | 7.4e-10
| Pr-142m | 14.6 m | M | 0.0005 | 6.7e-12 | 8.9e-12 | 0.0005 | 1.7e-11
| Pr-142m | 14.6 m | S | 0.0005 | 7.1e-12 | 9.4e-12
| Pr-143 | 13.56 d | M | 0.0005 | 2.1e-09 | 1.9e-09 | 0.0005 | 1.2e-09
| Pr-143 | 13.56 d | S | 0.0005 | 2.3e-09 | 2.2e-09
| Pr-144 | 17.28 m | M | 0.0005 | 1.8e-11 | 2.9e-11 | 0.0005 | 5e-11
| Pr-144 | 17.28 m | S | 0.0005 | 1.9e-11 | 3e-11
| Pr-145 | 5.98 h | M | 0.0005 | 1.6e-10 | 2.5e-10 | 0.0005 | 3.9e-10
| Pr-145 | 5.98 h | S | 0.0005 | 1.7e-10 | 2.6e-10
| Pr-147 | 13.6 m | M | 0.0005 | 1.8e-11 | 2.9e-11 | 0.0005 | 3.3e-11
| Pr-147 | 13.6 m | S | 0.0005 | 1.9e-11 | 3e-11
Neodymium | Nd-136 | 50.65 m | M | 0.0005 | 5.3e-11 | 8.5e-11 | 0.0005 | 9.9e-11
| Nd-136 | 50.65 m | S | 0.0005 | 5.6e-11 | 8.9e-11
| Nd-138 | 5.04 h | M | 0.0005 | 2.4e-10 | 3.7e-10 | 0.0005 | 6.4e-10
| Nd-138 | 5.04 h | S | 0.0005 | 2.6e-10 | 3.8e-10
| Nd-139 | 29.7 m | M | 0.0005 | 1e-11 | 1.7e-11 | 0.0005 | 2e-11
| Nd-139 | 29.7 m | S | 0.0005 | 1.1e-11 | 1.7e-11
| Nd-139m | 5.5 h | M | 0.0005 | 1.5e-10 | 2.5e-10 | 0.0005 | 2.5e-10
| Nd-139m | 5.5 h | S | 0.0005 | 1.6e-10 | 2.5e-10
| Nd-141 | 2.49 h | M | 0.0005 | 5.1e-12 | 8.5e-12 | 0.0005 | 8.3e-12
| Nd-141 | 2.49 h | S | 0.0005 | 5.3e-12 | 8.8e-12
| Nd-147 | 10.98 d | M | 0.0005 | 2e-09 | 1.9e-09 | 0.0005 | 1.1e-09
| Nd-147 | 10.98 d | S | 0.0005 | 2.3e-09 | 2.1e-09
| Nd-149 | 1.73 h | M | 0.0005 | 8.5e-11 | 1.2e-10 | 0.0005 | 1.2e-10
| Nd-149 | 1.73 h | S | 0.0005 | 9e-11 | 1.3e-10
| Nd-151 | 12.44 m | M | 0.0005 | 1.7e-11 | 2.8e-11 | 0.0005 | 3e-11
| Nd-151 | 12.44 m | S | 0.0005 | 1.8e-11 | 2.9e-11
Promethium | Pm-141 | 20.90 m | M | 0.0005 | 1.5e-11 | 2.4e-11 | 0.0005 | 3.6e-11
| Pm-141 | 20.90 m | S | 0.0005 | 1.6e-11 | 2.5e-11
| Pm-143 | 265 d | M | 0.0005 | 1.4e-09 | 9.6e-10 | 0.0005 | 2.3e-10
| Pm-143 | 265 d | S | 0.0005 | 1.3e-09 | 8.3e-10
| Pm-144 | 363 d | M | 0.0005 | 7.8e-09 | 5.4e-09 | 0.0005 | 9.7e-10
| Pm-144 | 363 d | S | 0.0005 | 7e-09 | 3.9e-09
| Pm-145 | 17.7 y | M | 0.0005 | 3.4e-09 | 2.4e-09 | 0.0005 | 1.1e-10
| Pm-145 | 17.7 y | S | 0.0005 | 2.1e-09 | 1.2e-09
| Pm-146 | 2020 d | M | 0.0005 | 1.9e-08 | 1.3e-08 | 0.0005 | 9e-10
| Pm-146 | 2020 d | S | 0.0005 | 1.6e-08 | 9e-09
| Pm-147 | 2.6234 y | M | 0.0005 | 4.7e-09 | 3.5e-09 | 0.0005 | 2.6e-10
| Pm-147 | 2.6234 y | S | 0.0005 | 4.6e-09 | 3.2e-09
| Pm-148 | 5.37 d | M | 0.0005 | 2e-09 | 2.1e-09 | 0.0005 | 2.7e-09
| Pm-148 | 5.37 d | S | 0.0005 | 2.1e-09 | 2.2e-09
| Pm-148m | 41.3 d | M | 0.0005 | 4.9e-09 | 4.1e-09 | 0.0005 | 1.8e-09
| Pm-148m | 41.3 d | S | 0.0005 | 5.4e-09 | 4.3e-09
| Pm-149 | 53.08 h | M | 0.0005 | 6.6e-10 | 7.6e-10 | 0.0005 | 9.9e-10
| Pm-149 | 53.08 h | S | 0.0005 | 7.2e-10 | 8.2e-10
| Pm-150 | 2.68 h | M | 0.0005 | 1.3e-10 | 2e-10 | 0.0005 | 2.6e-10
| Pm-150 | 2.68 h | S | 0.0005 | 1.4e-10 | 2.1e-10
| Pm-151 | 28.40 h | M | 0.0005 | 4.2e-10 | 6.1e-10 | 0.0005 | 7.3e-10
| Pm-151 | 28.40 h | S | 0.0005 | 4.5e-10 | 6.4e-10
Samarium | Sm-141 | 10.2 m | M | 0.0005 | 1.6e-11 | 2.7e-11 | 0.0005 | 3.9e-11
| Sm-141m | 22.6 m | M | 0.0005 | 3.4e-11 | 5.6e-11 | 0.0005 | 6.5e-11
| Sm-142 | 72.49 m | M | 0.0005 | 7.4e-11 | 1.1e-10 | 0.0005 | 1.9e-10
| Sm-145 | 340 d | M | 0.0005 | 1.5e-09 | 1.1e-09 | 0.0005 | 2.1e-10
| Sm-146 | 1.03E8 y | M | 0.0005 | 9.9e-06 | 6.7e-06 | 0.0005 | 5.4e-08
| Sm-147 | 1.06E11 y | M | 0.0005 | 8.9e-06 | 6.1e-06 | 0.0005 | 4.9e-08
| Sm-151 | 90 y | M | 0.0005 | 3.7e-09 | 2.6e-09 | 0.0005 | 9.8e-11
| Sm-153 | 46.7 h | M | 0.0005 | 6.1e-10 | 6.8e-10 | 0.0005 | 7.4e-10
| Sm-155 | 22.1 m | M | 0.0005 | 1.7e-11 | 2.8e-11 | 0.0005 | 2.9e-11
| Sm-156 | 9.4 h | M | 0.0005 | 2.1e-10 | 2.8e-10 | 0.0005 | 2.5e-10
Europium | Eu-145 | 5.94 d | M | 0.0005 | 5.6e-10 | 7.3e-10 | 0.0005 | 7.5e-10
| Eu-146 | 4.61 d | M | 0.0005 | 8.2e-10 | 1.2e-09 | 0.0005 | 1.3e-09
| Eu-147 | 24 d | M | 0.0005 | 1e-09 | 1e-09 | 0.0005 | 4.4e-10
| Eu-148 | 54.5 d | M | 0.0005 | 2.7e-09 | 2.3e-09 | 0.0005 | 1.3e-09
| Eu-149 | 93.1 d | M | 0.0005 | 2.7e-10 | 2.3e-10 | 0.0005 | 1e-10
| Eu-150 | 34.2 y | M | 0.0005 | 5e-08 | 3.4e-08 | 0.0005 | 1.3e-09
| Eu-150m | 12.62 h | M | 0.0005 | 1.9e-10 | 2.8e-10 | 0.0005 | 3.8e-10
| Eu-152 | 13.33 y | M | 0.0005 | 3.9e-08 | 2.7e-08 | 0.0005 | 1.4e-09
| Eu-152m | 9.32 h | M | 0.0005 | 2.2e-10 | 3.2e-10 | 0.0005 | 5e-10
| Eu-154 | 8.8 y | M | 0.0005 | 5e-08 | 3.5e-08 | 0.0005 | 2e-09
| Eu-155 | 4.96 y | M | 0.0005 | 6.5e-09 | 4.7e-09 | 0.0005 | 3.2e-10
| Eu-156 | 15.19 d | M | 0.0005 | 3.3e-09 | 3e-09 | 0.0005 | 2.2e-09
| Eu-157 | 15.15 h | M | 0.0005 | 3.2e-10 | 4.4e-10 | 0.0005 | 6e-10
| Eu-158 | 45.9 m | M | 0.0005 | 4.8e-11 | 7.5e-11 | 0.0005 | 9.4e-11
Gadolinium | Gd-145 | 22.9 m | F | 0.0005 | 1.5e-11 | 2.6e-11 | 0.0005 | 4.4e-11
| Gd-145 | 22.9 m | M | 0.0005 | 2.1e-11 | 3.5e-11
| Gd-146 | 48.3 d | F | 0.0005 | 4.4e-09 | 5.2e-09 | 0.0005 | 9.6e-10
| Gd-146 | 48.3 d | M | 0.0005 | 6e-09 | 4.6e-09
| Gd-147 | 38.1 h | F | 0.0005 | 2.7e-10 | 4.5e-10 | 0.0005 | 6.1e-10
| Gd-147 | 38.1 h | M | 0.0005 | 4.1e-10 | 5.9e-10
| Gd-148 | 93 y | F | 0.0005 | 2.5e-05 | 3e-05 | 0.0005 | 5.5e-08
| Gd-148 | 93 y | M | 0.0005 | 1.1e-05 | 7.2e-06
| Gd-149 | 9.4 d | F | 0.0005 | 2.6e-10 | 4.5e-10 | 0.0005 | 4.5e-10
| Gd-149 | 9.4 d | M | 0.0005 | 7e-10 | 7.9e-10
| Gd-151 | 120 d | F | 0.0005 | 7.8e-10 | 9.3e-10 | 0.0005 | 2e-10
| Gd-151 | 120 d | M | 0.0005 | 8.1e-10 | 6.5e-10
| Gd-152 | 1.08E14 y | F | 0.0005 | 1.9e-05 | 2.2e-05 | 0.0005 | 4.1e-08
| Gd-152 | 1.08E14 y | M | 0.0005 | 7.4e-06 | 5e-06
| Gd-153 | 242 d | F | 0.0005 | 2.1e-09 | 2.5e-09 | 0.0005 | 2.7e-10
| Gd-153 | 242 d | M | 0.0005 | 1.9e-09 | 1.4e-09
| Gd-159 | 18.56 h | F | 0.0005 | 1.1e-10 | 1.8e-10 | 0.0005 | 4.9e-10
| Gd-159 | 18.56 h | M | 0.0005 | 2.7e-10 | 3.9e-10
Terbium | Tb-147 | 1.65 h | M | 0.0005 | 7.9e-11 | 1.2e-10 | 0.0005 | 1.6e-10
| Tb-149 | 4.15 h | M | 0.0005 | 4.3e-09 | 3.1e-09 | 0.0005 | 2.5e-10
| Tb-150 | 3.27 h | M | 0.0005 | 1.1e-10 | 1.8e-10 | 0.0005 | 2.5e-10
| Tb-151 | 17.6 h | M | 0.0005 | 2.3e-10 | 3.3e-10 | 0.0005 | 3.4e-10
| Tb-153 | 2.34 d | M | 0.0005 | 2e-10 | 2.4e-10 | 0.0005 | 2.5e-10
| Tb-154 | 21.4 h | M | 0.0005 | 3.8e-10 | 6e-10 | 0.0005 | 6.5e-10
| Tb-155 | 5.32 d | M | 0.0005 | 2.1e-10 | 2.5e-10 | 0.0005 | 2.1e-10
| Tb-156 | 5.34 d | M | 0.0005 | 1.2e-09 | 1.4e-09 | 0.0005 | 1.2e-09
| Tb-156n | 5.0 h | M | 0.0005 | 9.2e-11 | 1.3e-10 | 0.0005 | 8.1e-11
| Tb-156m | 24.4 h | M | 0.0005 | 2e-10 | 2.3e-10 | 0.0005 | 1.7e-10
| Tb-157 | 150 y | M | 0.0005 | 1.1e-09 | 7.9e-10 | 0.0005 | 3.4e-11
| Tb-158 | 150 y | M | 0.0005 | 4.3e-08 | 3e-08 | 0.0005 | 1.1e-09
| Tb-160 | 72.3 d | M | 0.0005 | 6.6e-09 | 5.4e-09 | 0.0005 | 1.6e-09
| Tb-161 | 6.91 d | M | 0.0005 | 1.2e-09 | 1.2e-09 | 0.0005 | 7.2e-10
Dysprosium | Dy-155 | 10.0 h | M | 0.0005 | 8e-11 | 1.2e-10 | 0.0005 | 1.3e-10
| Dy-157 | 8.1 h | M | 0.0005 | 3.2e-11 | 5.5e-11 | 0.0005 | 6.1e-11
| Dy-159 | 144.4 d | M | 0.0005 | 3.5e-10 | 2.5e-10 | 0.0005 | 1e-10
| Dy-165 | 2.334 h | M | 0.0005 | 6.1e-11 | 8.7e-11 | 0.0005 | 1.1e-10
| Dy-166 | 81.6 h | M | 0.0005 | 1.8e-09 | 1.8e-09 | 0.0005 | 1.6e-09
Holmium | Ho-155 | 48 m | M | 0.0005 | 2e-11 | 3.2e-11 | 0.0005 | 3.7e-11
| Ho-157 | 12.6 m | M | 0.0005 | 4.5e-12 | 7.6e-12 | 0.0005 | 6.5e-12
| Ho-159 | 33 m | M | 0.0005 | 6.3e-12 | 1e-11 | 0.0005 | 7.9e-12
| Ho-161 | 2.5 h | M | 0.0005 | 6.3e-12 | 1e-11 | 0.0005 | 1.3e-11
| Ho-162 | 15 m | M | 0.0005 | 2.9e-12 | 4.5e-12 | 0.0005 | 3.3e-12
| Ho-162m | 68 m | M | 0.0005 | 2.2e-11 | 3.3e-11 | 0.0005 | 2.6e-11
| Ho-164 | 29 m | M | 0.0005 | 8.6e-12 | 1.3e-11 | 0.0005 | 9.5e-12
| Ho-164m | 37.5 m | M | 0.0005 | 1.2e-11 | 1.6e-11 | 0.0005 | 1.6e-11
| Ho-166 | 26.80 h | M | 0.0005 | 6.6e-10 | 8.3e-10 | 0.0005 | 1.4e-09
| Ho-166m | 1.20E3 y | M | 0.0005 | 1.1e-07 | 7.8e-08 | 0.0005 | 2e-09
| Ho-167 | 3.1 h | M | 0.0005 | 7.1e-11 | 1e-10 | 0.0005 | 8.3e-11
Erbium | Er-161 | 3.24 h | M | 0.0005 | 5.1e-11 | 8.5e-11 | 0.0005 | 8e-11
| Er-165 | 10.36 h | M | 0.0005 | 8.3e-12 | 1.4e-11 | 0.0005 | 1.9e-11
| Er-169 | 9.3 d | M | 0.0005 | 9.8e-10 | 9.2e-10 | 0.0005 | 3.7e-10
| Er-171 | 7.52 h | M | 0.0005 | 2.2e-10 | 3e-10 | 0.0005 | 3.6e-10
| Er-172 | 49.3 h | M | 0.0005 | 1.1e-09 | 1.2e-09 | 0.0005 | 1e-09
Thulium | Tm-162 | 21.7 m | M | 0.0005 | 1.6e-11 | 2.7e-11 | 0.0005 | 2.9e-11
| Tm-166 | 7.70 h | M | 0.0005 | 1.8e-10 | 2.8e-10 | 0.0005 | 2.8e-10
| Tm-167 | 9.24 d | M | 0.0005 | 1.1e-09 | 1e-09 | 0.0005 | 5.6e-10
| Tm-170 | 128.6 d | M | 0.0005 | 6.6e-09 | 5.2e-09 | 0.0005 | 1.3e-09
| Tm-171 | 1.92 y | M | 0.0005 | 1.3e-09 | 9.1e-10 | 0.0005 | 1.1e-10
| Tm-172 | 63.6 h | M | 0.0005 | 1.1e-09 | 1.4e-09 | 0.0005 | 1.7e-09
| Tm-173 | 8.24 h | M | 0.0005 | 1.8e-10 | 2.6e-10 | 0.0005 | 3.1e-10
| Tm-175 | 15.2 m | M | 0.0005 | 1.9e-11 | 3.1e-11 | 0.0005 | 2.7e-11
Ytterbium | Yb-162 | 18.9 m | M | 0.0005 | 1.4e-11 | 2.2e-11 | 0.0005 | 2.3e-11
| Yb-162 | 18.9 m | S | 0.0005 | 1.4e-11 | 2.3e-11
| Yb-166 | 56.7 h | M | 0.0005 | 7.2e-10 | 9.1e-10 | 0.0005 | 9.5e-10
| Yb-166 | 56.7 h | S | 0.0005 | 7.6e-10 | 9.5e-10
| Yb-167 | 17.5 m | M | 0.0005 | 6.5e-12 | 9e-12 | 0.0005 | 6.7e-12
| Yb-167 | 17.5 m | S | 0.0005 | 6.9e-12 | 9.5e-12
| Yb-169 | 32.01 d | M | 0.0005 | 2.4e-09 | 2.1e-09 | 0.0005 | 7.1e-10
| Yb-169 | 32.01 d | S | 0.0005 | 2.8e-09 | 2.4e-09
| Yb-175 | 4.19 d | M | 0.0005 | 6.3e-10 | 6.4e-10 | 0.0005 | 4.4e-10
| Yb-175 | 4.19 d | S | 0.0005 | 7e-10 | 7e-10
| Yb-177 | 1.9 h | M | 0.0005 | 6.4e-11 | 8.8e-11 | 0.0005 | 9.7e-11
| Yb-177 | 1.9 h | S | 0.0005 | 6.9e-11 | 9.4e-11
| Yb-178 | 74 m | M | 0.0005 | 7.1e-11 | 1e-10 | 0.0005 | 1.2e-10
| Yb-178 | 74 m | S | 0.0005 | 7.6e-11 | 1.1e-10
Lutetium | Lu-169 | 34.06 h | M | 0.0005 | 3.5e-10 | 4.7e-10 | 0.0005 | 4.6e-10
| Lu-169 | 34.06 h | S | 0.0005 | 3.8e-10 | 4.9e-10
| Lu-170 | 2.00 d | M | 0.0005 | 6.4e-10 | 9.3e-10 | 0.0005 | 9.9e-10
| Lu-170 | 2.00 d | S | 0.0005 | 6.7e-10 | 9.5e-10
| Lu-171 | 8.22 d | M | 0.0005 | 7.6e-10 | 8.8e-10 | 0.0005 | 6.7e-10
| Lu-171 | 8.22 d | S | 0.0005 | 8.3e-10 | 9.3e-10
| Lu-172 | 6.70 d | M | 0.0005 | 1.4e-09 | 1.7e-09 | 0.0005 | 1.3e-09
| Lu-172 | 6.70 d | S | 0.0005 | 1.5e-09 | 1.8e-09
| Lu-173 | 1.37 y | M | 0.0005 | 2e-09 | 1.5e-09 | 0.0005 | 2.6e-10
| Lu-173 | 1.37 y | S | 0.0005 | 2.3e-09 | 1.4e-09
| Lu-174 | 3.31 y | M | 0.0005 | 4e-09 | 2.9e-09 | 0.0005 | 2.7e-10
| Lu-174 | 3.31 y | S | 0.0005 | 3.9e-09 | 2.5e-09
| Lu-174m | 142 d | M | 0.0005 | 3.4e-09 | 2.4e-09 | 0.0005 | 5.3e-10
| Lu-174m | 142 d | S | 0.0005 | 3.8e-09 | 2.6e-09
| Lu-176 | 3.60E10 y | M | 0.0005 | 6.6e-08 | 4.6e-08 | 0.0005 | 1.8e-09
| Lu-176 | 3.60E10 y | S | 0.0005 | 5.2e-08 | 3e-08
| Lu-176m | 3.68 h | M | 0.0005 | 1.1e-10 | 1.5e-10 | 0.0005 | 1.7e-10
| Lu-176m | 3.68 h | S | 0.0005 | 1.2e-10 | 1.6e-10
| Lu-177 | 6.71 d | M | 0.0005 | 1e-09 | 1e-09 | 0.0005 | 5.3e-10
| Lu-177 | 6.71 d | S | 0.0005 | 1.1e-09 | 1.1e-09
| Lu-177m | 160.9 d | M | 0.0005 | 1.2e-08 | 1e-08 | 0.0005 | 1.7e-09
| Lu-177m | 160.9 d | S | 0.0005 | 1.5e-08 | 1.2e-08
| Lu-178 | 28.4 m | M | 0.0005 | 2.5e-11 | 3.9e-11 | 0.0005 | 4.7e-11
| Lu-178 | 28.4 m | S | 0.0005 | 2.6e-11 | 4.1e-11
| Lu-178m | 22.7 m | M | 0.0005 | 3.3e-11 | 5.4e-11 | 0.0005 | 3.8e-11
| Lu-178m | 22.7 m | S | 0.0005 | 3.5e-11 | 5.6e-11
| Lu-179 | 4.59 h | M | 0.0005 | 1.1e-10 | 1.6e-10 | 0.0005 | 2.1e-10
| Lu-179 | 4.59 h | S | 0.0005 | 1.2e-10 | 1.6e-10
Hafnium | Hf-170 | 16.01 h | F | 0.002 | 1.7e-10 | 2.9e-10 | 0.002 | 4.8e-10
| Hf-170 | 16.01 h | M | 0.002 | 3.2e-10 | 4.3e-10
| Hf-172 | 1.87 y | F | 0.002 | 3.2e-08 | 3.7e-08 | 0.002 | 1e-09
| Hf-172 | 1.87 y | M | 0.002 | 1.9e-08 | 1.3e-08
| Hf-173 | 24.0 h | F | 0.002 | 7.9e-11 | 1.3e-10 | 0.002 | 2.3e-10
| Hf-173 | 24.0 h | M | 0.002 | 1.6e-10 | 2.2e-10
| Hf-175 | 70 d | F | 0.002 | 7.2e-10 | 8.7e-10 | 0.002 | 4.1e-10
| Hf-175 | 70 d | M | 0.002 | 1.1e-09 | 8.8e-10
| Hf-177m | 51.4 m |  | 0.002 | 4.7e-11 | 8.4e-11 | 0.002 | 8.1e-11
| Hf-177m | 51.4 m | M | 0.002 | 9.2e-11 | 1.5e-10
| Hf-178m | 31 y | F | 0.002 | 2.6e-07 | 3.1e-07 | 0.002 | 4.7e-09
| Hf-178m | 31 y | M | 0.002 | 1.1e-07 | 7.8e-08
| Hf-179m | 25.1 d | F | 0.002 | 1.1e-09 | 1.4e-09 | 0.002 | 1.2e-09
| Hf-179m | 25.1 d | M | 0.002 | 3.6e-09 | 3.2e-09
| Hf-180m | 5.5 h | F | 0.002 | 6.4e-11 | 1.2e-10 | 0.002 | 1.7e-10
| Hf-180m | 5.5 h | M | 0.002 | 1.4e-10 | 2e-10
| Hf-181 | 42.4 d | F | 0.002 | 1.4e-09 | 1.8e-09 | 0.002 | 1.1e-09
| Hf-181 | 42.4 d | M | 0.002 | 4.7e-09 | 4.1e-09
| Hf-182 | 9E6 y | F | 0.002 | 3e-07 | 3.6e-07 | 0.002 | 3e-09
| Hf-182 | 9E6 y | M | 0.002 | 1.2e-07 | 8.3e-08
| Hf-182m | 61.5 m | F | 0.002 | 2.3e-11 | 4e-11 | 0.002 | 4.2e-11
| Hf-182m | 61.5 m | M | 0.002 | 4.7e-11 | 7.1e-11
| Hf-183 | 64 m | F | 0.002 | 2.6e-11 | 4.4e-11 | 0.002 | 7.3e-11
| Hf-183 | 64 m | M | 0.002 | 5.8e-11 | 8.3e-11
| Hf-184 | 4.12 h | F | 0.002 | 1.3e-10 | 2.3e-10 | 0.002 | 5.2e-10
| Hf-184 | 4.12 h | M | 0.002 | 3.3e-10 | 4.5e-10
Tantalum | Ta-172 | 36.8 m | M | 0.001 | 3.4e-11 | 5.5e-11 | 0.001 | 5.3e-11
| Ta-172 | 36.8 m | S | 0.001 | 3.6e-11 | 5.7e-11
| Ta-173 | 3.65 h | M | 0.001 | 1.1e-10 | 1.6e-10 | 0.001 | 1.9e-10
| Ta-173 | 3.65 h | S | 0.001 | 1.2e-10 | 1.6e-10
| Ta-174 | 1.2 h | M | 0.001 | 4.2e-11 | 6.3e-11 | 0.001 | 5.7e-11
| Ta-174 | 1.2 h | S | 0.001 | 4.4e-11 | 6.6e-11
| Ta-175 | 10.5 h | M | 0.001 | 1.3e-10 | 2e-10 | 0.001 | 2.1e-10
| Ta-175 | 10.5 h | S | 0.001 | 1.4e-10 | 2e-10
| Ta-176 | 8.08 h | M | 0.001 | 2e-10 | 3.2e-10 | 0.001 | 3.1e-10
| Ta-176 | 8.08 h | S | 0.001 | 2.1e-10 | 3.3e-10
| Ta-177 | 56.6 h | M | 0.001 | 9.3e-11 | 1.2e-10 | 0.001 | 1.1e-10
| Ta-177 | 56.6 h | S | 0.001 | 1e-10 | 1.3e-10
| Ta-178m | 2.2 h | M | 0.001 | 6.6e-11 | 1e-10 | 0.001 | 7.8e-11
| Ta-178m | 2.2 h | S | 0.001 | 6.9e-11 | 1.1e-10
| Ta-179 | 664.9 d | M | 0.001 | 2e-10 | 1.3e-10 | 0.001 | 6.5e-11
| Ta-179 | 664.9 d | S | 0.001 | 5.2e-10 | 2.9e-10
| Ta-180 | 1.0E13 y | M | 0.001 | 6e-09 | 4.6e-09 | 0.001 | 8.4e-10
| Ta-180 | 1.0E13 y | S | 0.001 | 2.4e-08 | 1.4e-08
| Ta-180m | 8.1 h | M | 0.001 | 4.4e-11 | 5.8e-11 | 0.001 | 5.4e-11
| Ta-180m | 8.1 h | S | 0.001 | 4.7e-11 | 6.2e-11
| Ta-182 | 115.0 d | M | 0.001 | 7.2e-09 | 5.8e-09 | 0.001 | 1.5e-09
| Ta-182 | 115.0 d | S | 0.001 | 9.7e-09 | 7.4e-09
| Ta-182m | 15.84 m | M | 0.001 | 2.1e-11 | 3.4e-11 | 0.001 | 1.2e-11
| Ta-182m | 15.84 m | S | 0.001 | 2.2e-11 | 3.6e-11
| Ta-183 | 5.1 d | M | 0.001 | 1.8e-09 | 1.8e-09 | 0.001 | 1.3e-09
| Ta-183 | 5.1 d | S | 0.001 | 2e-09 | 2e-09
| Ta-184 | 8.7 h | M | 0.001 | 4.1e-10 | 6e-10 | 0.001 | 6.8e-10
| Ta-184 | 8.7 h | S | 0.001 | 4.4e-10 | 6.3e-10
| Ta-185 | 49 m | M | 0.001 | 4.6e-11 | 6.8e-11 | 0.001 | 6.8e-11
| Ta-185 | 49 m | S | 0.001 | 4.9e-11 | 7.2e-11
| Ta-186 | 10.5 m | M | 0.001 | 1.8e-11 | 3e-11 | 0.001 | 3.3e-11
| Ta-186 | 10.5 m | S | 0.001 | 1.9e-11 | 3.1e-11
Tungsten | W-176 | 2.3 h | F | 0.3 | 4.4e-11 | 7.6e-11 | 0.3 | 1e-10
| W-176 | 2.3 h |  |  |  |  | 0.01 | 1.1e-10
| W-177 | 135 m | F | 0.3 | 2.6e-11 | 4.6e-11 | 0.3 | 5.8e-11
| W-177 | 135 m |  |  |  |  | 0.01 | 6.1e-11
| W-178 | 21.7 d | F | 0.3 | 7.6e-11 | 1.2e-10 | 0.3 | 2.2e-10
| W-178 | 21.7 d |  |  |  |  | 0.01 | 2.5e-10
| W-179 | 37.5 m | F | 0.3 | 9.9e-13 | 1.8e-12 | 0.3 | 3.3e-12
| W-179 | 37.5 m |  |  |  |  | 0.01 | 3.3e-12
| W-181 | 121.2 d | F | 0.3 | 2.8e-11 | 4.3e-11 | 0.3 | 7.6e-11
| W-181 | 121.2 d |  |  |  |  | 0.01 | 8.2e-11
| W-185 | 75.1 d | F | 0.3 | 1.4e-10 | 2.2e-10 | 0.3 | 4.4e-10
| W-185 | 75.1 d |  |  |  |  | 0.01 | 5e-10
| W-187 | 23.9 h | F | 0.3 | 2e-10 | 3.3e-10 | 0.3 | 6.3e-10
| W-187 | 23.9 h |  |  |  |  | 0.01 | 7.1e-10
| W-188 | 69.4 d | F | 0.3 | 5.9e-10 | 8.4e-10 | 0.3 | 2.1e-09
| W-188 | 69.4 d |  |  |  |  | 0.01 | 2.3e-09
Rhenium | Re-177 | 14.0 m | F | 0.8 | 1e-11 | 1.7e-11 | 0.8 | 2.2e-11
| Re-177 | 14.0 m | M | 0.8 | 1.4e-11 | 2.2e-11
| Re-178 | 13.2 m | F | 0.8 | 1.1e-11 | 1.8e-11 | 0.8 | 2.5e-11
| Re-178 | 13.2 m | M | 0.8 | 1.5e-11 | 2.4e-11
| Re-181 | 20 h | F | 0.8 | 1.9e-10 | 3e-10 | 0.8 | 4.2e-10
| Re-181 | 20 h | M | 0.8 | 2.5e-10 | 3.7e-10
| Re-182 | 64.0 h | F | 0.8 | 6.8e-10 | 1.1e-09 | 0.8 | 1.4e-09
| Re-182 | 64.0 h | M | 0.8 | 1.3e-09 | 1.7e-09
| Re-182m | 12.7 h | F | 0.8 | 1.5e-10 | 2.4e-10 | 0.8 | 2.7e-10
| Re-182m | 12.7 h | M | 0.8 | 2e-10 | 3e-10
| Re-184 | 38.0 d | F | 0.8 | 4.6e-10 | 7e-10 | 0.8 | 1e-09
| Re-184 | 38.0 d | M | 0.8 | 1.8e-09 | 1.8e-09
| Re-184m | 165 d | F | 0.8 | 6.1e-10 | 8.8e-10 | 0.8 | 1.5e-09
| Re-184m | 165 d | M | 0.8 | 6.1e-09 | 4.8e-09
| Re-186 | 90.64 h | F | 0.8 | 5.3e-10 | 7.3e-10 | 0.8 | 1.5e-09
| Re-186 | 90.64 h | M | 0.8 | 1.1e-09 | 1.2e-09
| Re-186m | 2.0E5 y | F | 0.8 | 8.5e-10 | 1.2e-09 | 0.8 | 2.2e-09
| Re-186m | 2.0E5 y | M | 0.8 | 1.1e-08 | 7.9e-09
| Re-187 | 5E10 y | F | 0.8 | 1.9e-12 | 2.6e-12 | 0.8 | 5.1e-12
| Re-187 | 5E10 y | M | 0.8 | 6e-12 | 4.6e-12
| Re-188 | 16.98 h | F | 0.8 | 4.7e-10 | 6.6e-10 | 0.8 | 1.4e-09
| Re-188 | 16.98 h | M | 0.8 | 5.5e-10 | 7.4e-10
| Re-188m | 18.6 m |  | 0.8 | 1e-11 | 1.6e-11 | 0.8 | 3e-11
| Re-188m | 18.6 m | M | 0.8 | 1.4e-11 | 2e-11
| Re-189 | 24.3 h | F | 0.8 | 2.7e-10 | 4.3e-10 | 0.8 | 7.8e-10
| Re-189 | 24.3 h | M | 0.8 | 4.3e-10 | 6e-10
Osmium | Os-180 | 22 m | F | 0.01 | 8.8e-12 | 1.6e-11 | 0.01 | 1.7e-11
| Os-180 | 22 m | M | 0.01 | 1.4e-11 | 2.4e-11
| Os-180 | 22 m | S | 0.01 | 1.5e-11 | 2.5e-11
| Os-181 | 105 m | F | 0.01 | 3.6e-11 | 6.4e-11 | 0.01 | 8.9e-11
| Os-181 | 105 m | M | 0.01 | 6.3e-11 | 9.6e-11
| Os-181 | 105 m | S | 0.01 | 6.6e-11 | 1e-10
| Os-182 | 22 h | F | 0.01 | 1.9e-10 | 3.2e-10 | 0.01 | 5.6e-10
| Os-182 | 22 h | M | 0.01 | 3.7e-10 | 5e-10
| Os-182 | 22 h | S | 0.01 | 3.9e-10 | 5.2e-10
| Os-185 | 94 d | F | 0.01 | 1.1e-09 | 1.4e-09 | 0.01 | 5.1e-10
| Os-185 | 94 d | M | 0.01 | 1.2e-09 | 1e-09
| Os-185 | 94 d | S | 0.01 | 1.5e-09 | 1.1e-09
| Os-189m | 6.0 h | F | 0.01 | 2.7e-12 | 5.2e-12 | 0.01 | 1.8e-11
| Os-189m | 6.0 h | M | 0.01 | 5.1e-12 | 7.6e-12
| Os-189m | 6.0 h | S | 0.01 | 5.4e-12 | 7.9e-12
| Os-191 | 15.4 d | F | 0.01 | 2.5e-10 | 3.5e-10 | 0.01 | 5.7e-10
| Os-191 | 15.4 d | M | 0.01 | 1.5e-09 | 1.3e-09
| Os-191 | 15.4 d | S | 0.01 | 1.8e-09 | 1.5e-09
| Os-191m | 13.03 h | F | 0.01 | 2.6e-11 | 4.1e-11 | 0.01 | 9.6e-11
| Os-191m | 13.03 h | M | 0.01 | 1.3e-10 | 1.3e-10
| Os-191m | 13.03 h | S | 0.01 | 1.5e-10 | 1.4e-10
| Os-193 | 30.0 h | F | 0.01 | 1.7e-10 | 2.8e-10 | 0.01 | 8.1e-10
| Os-193 | 30.0 h | M | 0.01 | 4.7e-10 | 6.4e-10
| Os-193 | 30.0 h | S | 0.01 | 5.1e-10 | 6.8e-10
| Os-194 | 6.0 y | F | 0.01 | 1.1e-08 | 1.3e-08 | 0.01 | 2.4e-09
| Os-194 | 6.0 y | M | 0.01 | 2e-08 | 1.3e-08
| Os-194 | 6.0 y | S | 0.01 | 7.9e-08 | 4.2e-08
Iridium | Ir-182 | 15 m | F | 0.01 | 1.5e-11 | 2.6e-11 | 0.01 | 4.8e-11
| Ir-182 | 15 m | M | 0.01 | 2.4e-11 | 3.9e-11
| Ir-182 | 15 m | S | 0.01 | 2.5e-11 | 4e-11
| Ir-184 | 3.02 h | F | 0.01 | 6.7e-11 | 1.2e-10 | 0.01 | 1.7e-10
| Ir-184 | 3.02 h | M | 0.01 | 1.1e-10 | 1.8e-10
| Ir-184 | 3.02 h | S | 0.01 | 1.2e-10 | 1.9e-10
| Ir-185 | 14.0 h | F | 0.01 | 8.8e-11 | 1.5e-10 | 0.01 | 2.6e-10
| Ir-185 | 14.0 h | M | 0.01 | 1.8e-10 | 2.5e-10
| Ir-185 | 14.0 h | S | 0.01 | 1.9e-10 | 2.6e-10
| Ir-186 | 15.8 h | F | 0.01 | 1.8e-10 | 3.3e-10 | 0.01 | 4.9e-10
| Ir-186 | 15.8 h | M | 0.01 | 3.2e-10 | 4.8e-10
| Ir-186 | 15.8 h | S | 0.01 | 3.3e-10 | 5e-10
| Ir-186m | 1.75 h | F | 0.01 | 2.5e-11 | 4.5e-11 | 0.01 | 6.1e-11
| Ir-186m | 1.75 h | M | 0.01 | 4.3e-11 | 6.9e-11
| Ir-186m | 1.75 h | S | 0.01 | 4.5e-11 | 7.1e-11
| Ir-187 | 10.5 h | F | 0.01 | 4e-11 | 7.2e-11 | 0.01 | 1.2e-10
| Ir-187 | 10.5 h | M | 0.01 | 7.5e-11 | 1.1e-10
| Ir-187 | 10.5 h | S | 0.01 | 7.9e-11 | 1.2e-10
| Ir-188 | 41.5 h | F | 0.01 | 2.6e-10 | 4.4e-10 | 0.01 | 6.3e-10
| Ir-188 | 41.5 h | M | 0.01 | 4.1e-10 | 6e-10
| Ir-188 | 41.5 h | S | 0.01 | 4.3e-10 | 6.2e-10
| Ir-189 | 13.3 d | F | 0.01 | 1.1e-10 | 1.7e-10 | 0.01 | 2.4e-10
| Ir-189 | 13.3 d | M | 0.01 | 4.8e-10 | 4.1e-10
| Ir-189 | 13.3 d | S | 0.01 | 5.5e-10 | 4.6e-10
| Ir-190 | 12.1 d | F | 0.01 | 7.9e-10 | 1.2e-09 | 0.01 | 1.2e-09
| Ir-190 | 12.1 d | M | 0.01 | 2e-09 | 2.3e-09
| Ir-190 | 12.1 d | S | 0.01 | 2.3e-09 | 2.5e-09
| Ir-190n | 3.1 h | F | 0.01 | 5.3e-11 | 9.7e-11 | 0.01 | 1.2e-10
| Ir-190n | 3.1 h | M | 0.01 | 8.3e-11 | 1.4e-10
| Ir-190n | 3.1 h | S | 0.01 | 8.6e-11 | 1.4e-10
| Ir-190m | 1.2 h | F | 0.01 | 3.7e-12 | 5.6e-12 | 0.01 | 8e-12
| Ir-190m | 1.2 h | M | 0.01 | 9e-12 | 1e-11
| Ir-190m | 1.2 h | S | 0.01 | 1e-11 | 1.1e-11
| Ir-192 | 74.02 d | F | 0.01 | 1.8e-09 | 2.2e-09 | 0.01 | 1.4e-09
| Ir-192 | 74.02 d | M | 0.01 | 4.9e-09 | 4.1e-09
| Ir-192 | 74.02 d | S | 0.01 | 6.2e-09 | 4.9e-09
| Ir-192m | 241 y | F | 0.01 | 4.8e-09 | 5.6e-09 | 0.01 | 3.1e-10
| Ir-192m | 241 y | M | 0.01 | 5.4e-09 | 3.4e-09
| Ir-192m | 241 y | S | 0.01 | 3.6e-08 | 1.9e-08
| Ir-193m | 11.9 d | F | 0.01 | 1e-10 | 1.6e-10 | 0.01 | 2.7e-10
| Ir-193m | 11.9 d | M | 0.01 | 1e-09 | 9.1e-10
| Ir-193m | 11.9 d | S | 0.01 | 1.2e-09 | 1e-09
| Ir-194 | 19.15 h | F | 0.01 | 2.2e-10 | 3.6e-10 | 0.01 | 1.3e-09
| Ir-194 | 19.15 h | M | 0.01 | 5.3e-10 | 7.1e-10
| Ir-194 | 19.15 h | S | 0.01 | 5.6e-10 | 7.5e-10
| Ir-194m | 171 d | F | 0.01 | 5.4e-09 | 6.5e-09 | 0.01 | 2.1e-09
| Ir-194m | 171 d | M | 0.01 | 8.5e-09 | 6.5e-09
| Ir-194m | 171 d | S | 0.01 | 1.2e-08 | 8.2e-09
| Ir-195 | 2.5 h | F | 0.01 | 2.6e-11 | 4.5e-11 | 0.01 | 1e-10
| Ir-195 | 2.5 h | M | 0.01 | 6.7e-11 | 9.6e-11
| Ir-195 | 2.5 h | S | 0.01 | 7.2e-11 | 1e-10
| Ir-195m | 3.8 h | F | 0.01 | 6.5e-11 | 1.1e-10 | 0.01 | 2.1e-10
| Ir-195m | 3.8 h | M | 0.01 | 1.6e-10 | 2.3e-10
| Ir-195m | 3.8 h | S | 0.01 | 1.7e-10 | 2.4e-10
Platinum | Pt-186 | 2.0 h | F | 0.01 | 3.6e-11 | 6.6e-11 | 0.01 | 9.3e-11
| Pt-188 | 10.2 d | F | 0.01 | 4.3e-10 | 6.3e-10 | 0.01 | 7.6e-10
| Pt-189 | 10.87 h | F | 0.01 | 4.1e-11 | 7.3e-11 | 0.01 | 1.2e-10
| Pt-191 | 2.8 d |  | 0.01 | 1.1e-10 | 1.9e-10 | 0.01 | 3.4e-10
| Pt-193 | 50 y | F | 0.01 | 2.1e-11 | 2.7e-11 | 0.01 | 3.1e-11
| Pt-193m | 4.33 d | F | 0.01 | 1.3e-10 | 2.1e-10 | 0.01 | 4.5e-10
| Pt-195m | 4.02 d | F | 0.01 | 1.9e-10 | 3.1e-10 | 0.01 | 6.3e-10
| Pt-197 | 18.3 h | F | 0.01 | 9.1e-11 | 1.6e-10 | 0.01 | 4e-10
| Pt-197m | 94.4 m | F | 0.01 | 2.5e-11 | 4.3e-11 | 0.01 | 8.4e-11
| Pt-199 | 30.8 m | F | 0.01 | 1.3e-11 | 2.2e-11 | 0.01 | 3.9e-11
| Pt-200 | 12.5 h | F | 0.01 | 2.4e-10 | 4e-10 | 0.01 | 1.2e-09
Gold | Au-193 | 17.65 h | F | 0.1 | 3.9e-11 | 7.1e-11 | 0.1 | 1.3e-10
| Au-193 | 17.65 h | M | 0.1 | 1.1e-10 | 1.5e-10
| Au-193 | 17.65 h | S | 0.1 | 1.2e-10 | 1.6e-10
| Au-194 | 39.5 h | F | 0.1 | 1.5e-10 | 2.8e-10 | 0.1 | 4.2e-10
| Au-194 | 39.5 h | M | 0.1 | 2.4e-10 | 3.7e-10
| Au-194 | 39.5 h | S | 0.1 | 2.5e-10 | 3.8e-10
| Au-195 | 183 d | F | 0.1 | 7.1e-11 | 1.2e-10 | 0.1 | 2.5e-10
| Au-195 | 183 d | M | 0.1 | 1e-09 | 8e-10
| Au-195 | 183 d | S | 0.1 | 1.6e-09 | 1.2e-09
| Au-198 | 2.696 d | F | 0.1 | 2.3e-10 | 3.9e-10 | 0.1 | 1e-09
| Au-198 | 2.696 d | M | 0.1 | 7.6e-10 | 9.8e-10
| Au-198 | 2.696 d | S | 0.1 | 8.4e-10 | 1.1e-09
| Au-198m | 2.30 d | F | 0.1 | 3.4e-10 | 5.9e-10 | 0.1 | 1.3e-09
| Au-198m | 2.30 d | M | 0.1 | 1.7e-09 | 2e-09
| Au-198m | 2.30 d | S | 0.1 | 1.9e-09 | 1.9e-09
| Au-199 | 3.139 d | F | 0.1 | 1.1e-10 | 1.9e-10 | 0.1 | 4.4e-10
| Au-199 | 3.139 d | M | 0.1 | 6.8e-10 | 6.8e-10
| Au-199 | 3.139 d | S | 0.1 | 7.5e-10 | 7.6e-10
| Au-200 | 48.4 m | F | 0.1 | 1.7e-11 | 3e-11 | 0.1 | 6.8e-11
| Au-200 | 48.4 m | M | 0.1 | 3.5e-11 | 5.3e-11
| Au-200 | 48.4 m | S | 0.1 | 3.6e-11 | 5.6e-11
| Au-200m | 18.7 h | F | 0.1 | 3.2e-10 | 5.7e-10 | 0.1 | 1.1e-09
| Au-200m | 18.7 h | M | 0.1 | 6.9e-10 | 9.8e-10
| Au-200m | 18.7 h | S | 0.1 | 7.3e-10 | 1e-09
| Au-201 | 26.4 m | F | 0.1 | 9.2e-12 | 1.6e-11 | 0.1 | 2.4e-11
| Au-201 | 26.4 m | M | 0.1 | 1.7e-11 | 2.8e-11
| Au-201 | 26.4 m | S | 0.1 | 1.8e-11 | 2.9e-11
Mercury | Hg-193 | 3.5 h | F | 0.02 | 2.8e-11 | 5e-11 | 0.02 | 8.2e-11
| Hg-193 | 3.5 h | M | 0.02 | 7.5e-11 | 1e-10 | 1.0§ | 3.1e-11
| Hg-193 | 3.5 h | F§ | 0.4 | 2.6e-11 | 4.7e-11 | 0.4§ | 6.6e-11
| Hg-193m | 11.1 h | F | 0.02 | 1.2e-10 | 2.3e-10 | 0.02 | 4e-10
| Hg-193m | 11.1 h | M | 0.02 | 2.6e-10 | 3.8e-10 | 1.0§ | 1.3e-10
| Hg-193m | 11.1 h | F§ | 0.4 | 1.1e-10 | 2e-10 | 0.4§ | 3e-10
| Hg-194 | 260 y | F | 0.02 | 1.3e-08 | 1.5e-08 | 0.02 | 1.4e-09
| Hg-194 | 260 y | M | 0.02 | 7.8e-09 | 5.3e-09 | 1.0§ | 5.1e-08
| Hg-194 | 260 y | F§ | 0.4 | 1.5e-08 | 1.9e-08 | 0.4§ | 2.1e-08
| Hg-195 | 9.9 h | F | 0.02 | 2.7e-11 | 4.8e-11 | 0.02 | 9.7e-11
| Hg-195 | 9.9 h | M | 0.02 | 7.2e-11 | 9.2e-11 | 1.0§ | 3.4e-11
| Hg-195 | 9.9 h | F§ | 0.4 | 2.4e-11 | 4.4e-11 | 0.4§ | 7.5e-11
| Hg-195m | 41.6 h | F | 0.02 | 1.5e-10 | 2.6e-10 | 0.02 | 5.6e-10
| Hg-195m | 41.6 h | M | 0.02 | 5.1e-10 | 6.5e-10 | 1.0§ | 2.2e-10
| Hg-195m | 41.6 h | F§ | 0.4 | 1.3e-10 | 2.2e-10 | 0.4§ | 4.1e-10
| Hg-197 | 64.1 h | F | 0.02 | 6e-11 | 1e-10 | 0.02 | 2.3e-10
| Hg-197 | 64.1 h | M | 0.02 | 2.9e-10 | 2.8e-10 | 1.0§ | 9.9e-11
| Hg-197 | 64.1 h | F§ | 0.4 | 5e-11 | 8.5e-11 | 0.4§ | 1.7e-10
| Hg-197m | 23.8 h | F | 0.02 | 1.2e-10 | 2.1e-10 | 0.02 | 4.7e-10
| Hg-197m | 23.8 h | M | 0.02 | 5.1e-10 | 6.6e-10 | 1.0§ | 1.5e-10
| Hg-197m | 23.8 h | F§ | 0.4 | 1e-10 | 1.8e-10 | 0.4§ | 3.4e-10
| Hg-199m | 42.6 m | F | 0.02 | 1.6e-11 | 2.7e-11 | 0.02 | 3.1e-11
| Hg-199m | 42.6 m | M | 0.02 | 3.3e-11 | 5.2e-11 | 1.0§ | 2.8e-11
| Hg-199m | 42.6 m | F§ | 0.4 | 1.6e-11 | 2.7e-11 | 0.4§ | 3.1e-11
| Hg-203 | 46.60 d | F | 0.02 | 4.7e-10 | 5.9e-10 | 0.02 | 5.4e-10
| Hg-203 | 46.60 d | M | 0.02 | 2.3e-09 | 1.9e-09 | 1.0§ | 1.9e-09
| Hg-203 | 46.60 d | F§ | 0.4 | 5.7e-10 | 7.5e-10 | 0.4§ | 1.1e-09
Thallium | Tl-194 | 33 m | F | 1 | 4.8e-12 | 8.9e-12 | 1 | 8.1e-12
| Tl-194m | 32.8 m | F | 1 | 2e-11 | 3.6e-11 | 1 | 4e-11
| Tl-195 | 1.16 h | F | 1 | 1.6e-11 | 3e-11 | 1 | 2.7e-11
| Tl-197 | 2.84 h | F | 1 | 1.5e-11 | 2.7e-11 | 1 | 2.3e-11
| Tl-198 | 5.3 h | F | 1 | 6.6e-11 | 1.2e-10 | 1 | 7.3e-11
| Tl-198m | 1.87 h | F | 1 | 4e-11 | 7.3e-11 | 1 | 5.4e-11
| Tl-199 | 7.42 h | F | 1 | 2e-11 | 3.7e-11 | 1 | 2.6e-11
| Tl-200 | 26.1 h | F | 1 | 1.4e-10 | 2.5e-10 | 1 | 2e-10
| Tl-201 | 3.044 d | F | 1 | 4.7e-11 | 7.6e-11 | 1 | 9.5e-11
| Tl-202 | 12.23 d | F | 1 | 2e-10 | 3.1e-10 | 1 | 4.5e-10
| Tl-204 | 3.779 y | F | 1 | 4.4e-10 | 6.2e-10 | 1 | 1.3e-09
Lead | Pb-195m | 15.8 m | F | 0.2 | 1.7e-11 | 3e-11 | 0.2 | 2.9e-11
| Pb-198 | 2.4 h | F | 0.2 | 4.7e-11 | 8.7e-11 | 0.2 | 1e-10
| Pb-199 | 90 m | F | 0.2 | 2.6e-11 | 4.8e-11 | 0.2 | 5.4e-11
| Pb-200 | 21.5 h | F | 0.2 | 1.5e-10 | 2.6e-10 | 0.2 | 4e-10
| Pb-201 | 9.4 h | F | 0.2 | 6.5e-11 | 1.2e-10 | 0.2 | 1.6e-10
| Pb-202 | 3E5 y | F | 0.2 | 1.1e-08 | 1.4e-08 | 0.2 | 8.7e-09
| Pb-202m | 3.62 h | F | 0.2 | 6.7e-11 | 1.2e-10 | 0.2 | 1.3e-10
| Pb-203 | 52.05 h | F | 0.2 | 9.1e-11 | 1.6e-10 | 0.2 | 2.4e-10
| Pb-205 | 1.43E7 y | F | 0.2 | 3.4e-10 | 4.1e-10 | 0.2 | 2.8e-10
| Pb-209 | 3.253 h | F | 0.2 | 1.8e-11 | 3.2e-11 | 0.2 | 5.7e-11
| Pb-210 | 22.3 y | F | 0.2 | 8.9e-07 | 1.1e-06 | 0.2 | 6.8e-07
| Pb-211 | 36.1 m | F | 0.2 | 3.9e-09 | 5.6e-09 | 0.2 | 1.8e-10
| Pb-212 | 10.64 h |  | 0.2 | 1.9e-08 | 3.3e-08 | 0.2 | 5.9e-09
| Pb-214 | 26.8 m | F | 0.2 | 2.9e-09 | 4.8e-09 | 0.2 | 1.4e-10
Bismuth | Bi-200 | 36.4 m | F | 0.05 | 2.4e-11 | 4.2e-11 | 0.05 | 5.1e-11
| Bi-200 | 36.4 m | M | 0.05 | 3.4e-11 | 5.6e-11
| Bi-201 | 108 m | F | 0.05 | 4.7e-11 | 8.3e-11 | 0.05 | 1.2e-10
| Bi-201 | 108 m | M | 0.05 | 7e-11 | 1.1e-10
| Bi-202 | 1.67 h | F | 0.05 | 4.6e-11 | 8.4e-11 | 0.05 | 8.9e-11
| Bi-202 | 1.67 h | M | 0.05 | 5.8e-11 | 1e-10
| Bi-203 | 11.76 h | F | 0.05 | 2e-10 | 3.6e-10 | 0.05 | 4.8e-10
| Bi-203 | 11.76 h | M | 0.05 | 2.8e-10 | 4.5e-10
| Bi-205 | 15.31 d | F | 0.05 | 4e-10 | 6.8e-10 | 0.05 | 9e-10
| Bi-205 | 15.31 d | M | 0.05 | 9.2e-10 | 1e-09
| Bi-206 | 6.243 d | F | 0.05 | 7.9e-10 | 1.3e-09 | 0.05 | 1.9e-09
| Bi-206 | 6.243 d | M | 0.05 | 1.7e-09 | 2.1e-09
| Bi-207 | 38 y | F | 0.05 | 5.2e-10 | 8.4e-10 | 0.05 | 1.3e-09
| Bi-207 | 38 y | M | 0.05 | 5.2e-09 | 3.2e-09
| Bi-210 | 5.012 d | F | 0.05 | 1.1e-09 | 1.4e-09 | 0.05 | 1.3e-09
| Bi-210 | 5.012 d | M | 0.05 | 8.4e-08 | 6e-08
| Bi-210m | 3.0E6 y | F | 0.05 | 4.5e-08 | 5.3e-08 | 0.05 | 1.5e-08
| Bi-210m | 3.0E6 y | M | 0.05 | 3.1e-06 | 2.1e-06
| Bi-212 | 60.55 m | F | 0.05 | 9.3e-09 | 1.5e-08 | 0.05 | 2.6e-10
| Bi-212 | 60.55 m | M | 0.05 | 3e-08 | 3.9e-08
| Bi-213 | 45.65 m | F | 0.05 | 1.1e-08 | 1.8e-08 | 0.05 | 2e-10
| Bi-213 | 45.65 m | M | 0.05 | 2.9e-08 | 4.1e-08
| Bi-214 | 19.9 m | F | 0.05 | 7.2e-09 | 1.2e-08 | 0.05 | 1.1e-10
| Bi-214 | 19.9 m | M | 0.05 | 1.4e-08 | 2.1e-08
Polonium | Po-203 | 36.7 m | F | 0.1 | 2.5e-11 | 4.5e-11 | 0.1 | 5.2e-11
| Po-203 | 36.7 m | M | 0.1 | 3.6e-11 | 6.1e-11
| Po-205 | 1.80 h | F | 0.1 | 3.5e-11 | 6e-11 | 0.1 | 5.9e-11
| Po-205 | 1.80 h | M | 0.1 | 6.4e-11 | 8.9e-11
| Po-207 | 350 m | F | 0.1 | 6.3e-11 | 1.2e-10 | 0.1 | 1.4e-10
| Po-207 | 350 m | M | 0.1 | 8.4e-11 | 1.5e-10
| Po-210 | 138.38 d | F | 0.1 | 6e-07 | 7.1e-07 | 0.1 | 2.4e-07
| Po-210 | 138.38 d | M | 0.1 | 3e-06 | 2.2e-06
Astatine | At-207 | 1.80 h | F | 1 | 3.5e-10 | 4.4e-10 | 1 | 2.3e-10
| At-207 | 1.80 h | M | 1 | 2.1e-09 | 1.9e-09
| At-211 | 7.214 h | F | 1 | 1.6e-08 | 2.7e-08 | 1 | 1.1e-08
| At-211 | 7.214 h | M | 1 | 9.8e-08 | 1.1e-07
Francium | Fr-222 | 14.4 m | F | 1 | 1.4e-08 | 2.1e-08 | 1 | 7.1e-10
| Fr-223 | 21.8 m | F | 1 | 9.1e-10 | 1.3e-09 | 1 | 2.3e-09
Radium | Ra-223 | 11.434 d | M | 0.2 | 6.9e-06 | 5.7e-06 | 0.2 | 1e-07
| Ra-224 | 3.66 d | M | 0.2 | 2.9e-06 | 2.4e-06 | 0.2 | 6.5e-08
| Ra-225 | 14.8 d | M | 0.2 | 5.8e-06 | 4.8e-06 | 0.2 | 9.5e-08
| Ra-226 | 1600 y | M | 0.2 | 3.2e-06 | 2.2e-06 | 0.2 | 2.8e-07
| Ra-227 | 42.2 m | M | 0.2 | 2.8e-10 | 2.1e-10 | 0.2 | 8.4e-11
| Ra-228 | 5.75 y | M | 0.2 | 2.6e-06 | 1.7e-06 | 0.2 | 6.7e-07
Actinium | Ac-224 | 2.9 h | F | 0.0005 | 1.1e-08 | 1.3e-08 | 0.0005 | 7e-10
| Ac-224 | 2.9 h | M | 0.0005 | 1e-07 | 8.9e-08
| Ac-224 | 2.9 h | S | 0.0005 | 1.2e-07 | 9.9e-08
| Ac-225 | 10.0 d | F | 0.0005 | 8.7e-07 | 1e-06 | 0.0005 | 2.4e-08
| Ac-225 | 10.0 d | M | 0.0005 | 6.9e-06 | 5.7e-06
| Ac-225 | 10.0 d | S | 0.0005 | 7.9e-06 | 6.5e-06
| Ac-226 | 29 h | F | 0.0005 | 9.5e-08 | 2.2e-07 | 0.0005 | 1e-08
| Ac-226 | 29 h | M | 0.0005 | 1.1e-06 | 9.2e-07
| Ac-226 | 29 h | S | 0.0005 | 1.2e-06 | 1e-06
| Ac-227 | 21.773 y | F | 0.0005 | 0.00054 | 0.00063 | 0.0005 | 1.1e-06
| Ac-227 | 21.773 y | M | 0.0005 | 0.00021 | 0.00015
| Ac-227 | 21.773 y | S | 0.0005 | 6.6e-05 | 4.7e-05
| Ac-228 | 6.13 h | F | 0.0005 | 2.5e-08 | 2.9e-08 | 0.0005 | 4.3e-10
| Ac-228 | 6.13 h | M | 0.0005 | 1.6e-08 | 1.2e-08
| Ac-228 | 6.13 h | S | 0.0005 | 1.4e-08 | 1.2e-08
Thorium | Th-226 | 30.9 m | M | 0.0005 | 5.5e-08 | 7.4e-08 | 0.0005 | 3.5e-10
| Th-226 | 30.9 m | S | 0.0002 | 5.9e-08 | 7.8e-08 | 0.0002 | 3.6e-10
| Th-227 | 18.718 d | M | 0.0005 | 7.8e-06 | 6.2e-06 | 0.0005 | 8.9e-09
| Th-227 | 18.718 d | S | 0.0002 | 9.6e-06 | 7.6e-06 | 0.0002 | 8.4e-09
| Th-228 | 1.9131 y | M | 0.0005 | 3e-05 | 2.2e-05 | 0.0005 | 7.2e-08
| Th-228 | 1.9131 y | S | 0.0002 | 3.7e-05 | 2.5e-05 | 0.0002 | 3.5e-08
| Th-229 | 7340 y | M | 0.0005 | 9.9e-05 | 6.9e-05 | 0.0005 | 4.8e-07
| Th-229 | 7340 y | S | 0.0002 | 6.5e-05 | 4.8e-05 | 0.0002 | 2e-07
| Th-230 | 7.7E4 y | M | 0.0005 | 4e-05 | 2.8e-05 | 0.0005 | 2.1e-07
| Th-230 | 7.7E4 y | S | 0.0002 | 1.3e-05 | 7.2e-06 | 0.0002 | 8.7e-08
| Th-231 | 25.52 h | M | 0.0005 | 2.9e-10 | 3.7e-10 | 0.0005 | 3.4e-10
| Th-231 | 25.52 h | S | 0.0002 | 3.2e-10 | 4e-10 | 0.0002 | 3.4e-10
| Th-232 | 1.405E1 y | M | 0.0005 | 4.2e-05 | 2.9e-05 | 0.0005 | 2.2e-07
| Th-232 | 1.405E1 y | S | 0.0002 | 2.3e-05 | 1.2e-05 | 0.0002 | 9.2e-08
| Th-234 | 24.10 d | M | 0.0005 | 6.3e-09 | 5.3e-09 | 0.0005 | 3.4e-09
| Th-234 | 24.10 d | S | 0.0002 | 7.3e-09 | 5.8e-09 | 0.0002 | 3.4e-09
Protactinium | Pa-227 | 38.3 m | M | 0.0005 | 7e-08 | 9e-08 | 0.0005 | 4.5e-10
| Pa-227 | 38.3 m | S | 0.0005 | 7.6e-08 | 9.7e-08
| Pa-228 | 22 h | M | 0.0005 | 5.9e-08 | 4.6e-08 | 0.0005 | 7.8e-10
| Pa-228 | 22 h | S | 0.0005 | 6.9e-08 | 5.1e-08
Protactinium | Pa-227 | 38.3 m | M | 0.0005 | 7e-08 | 9e-08 | 0.0005 | 4.5e-10
| Pa-227 | 38.3 m | S | 0.0005 | 7.6e-08 | 9.7e-08
| Pa-228 | 22 h | M | 0.0005 | 5.9e-08 | 4.6e-08
| Pa-228 | 22 h | S | 0.0005 | 6.9e-08 | 5.1e-08
| Pa-230 | 17.4 d | M | 0.0005 | 5.6e-07 | 4.6e-07 | 0.0005 | 9.2e-10
| Pa-230 | 17.4 d | S | 0.0005 | 7.1e-07 | 5.7e-07
| Pa-231 | 3.276E4y | M | 0.0005 | 0.00013 | 1.7e-05 | 0.0005 | 7.2e-10
| Pa-231 | 3.276E4y | S | 0.0005 | 3.2e-05 | 6.8e-09
| Pa-232 | 1.31 d | M | 0.0005 | 9.5e-09 | 6.8e-09 | 0.0005 | 7.2e-10
| Pa-232 | 1.31 d | S | 0.0005 | 3.2e-09 | 2e-09
| Pa-233 | 27.0 d | M | 0.0005 | 3.1e-09 | 2.8e-09 | 0.0005 | 8.7e-10
| Pa-233 | 27.0 d | S | 0.0005 | 3.7e-09 | 3.2e-09
| Pa-234 | 6.70 h | M | 0.0005 | 3.8e-10 | 5.5e-10 | 0.0005 | 5.1e-10
| Pa-234 | 6.70 h | S | 0.0005 | 4e-10 | 5.8e-10
Uranium | U-230 | 20.8 d | F | 0.02 | 3.6e-07 | 4.2e-07 | 0.02 | 5.5e-08
| U-230 | 20.8 d | M | 0.02 | 1.2e-05 | 1e-05 | 0.002 | 2.8e-08
| U-230 | 20.8 d | S | 0.002 | 1.5e-05 | 1.2e-05
| U-231 | 4.2 d | F | 0.02 | 6.7e-11 | 1.6e-10 | 0.02 | 2.8e-10
| U-231 | 4.2 d | M | 0.02 | 4.3e-10 | 4.5e-10 | 0.002 | 2.8e-10
| U-231 | 4.2 d | S | 0.002 | 4.8e-10 | 4.9e-10
| U-232 | 72 y | F | 0.02 | 4e-06 | 4.7e-06 | 0.02 | 3.3e-07
| U-232 | 72 y | M | 0.02 | 7.2e-06 | 4.8e-06 | 0.002 | 3.7e-08
| U-232 | 72 y | S | 0.002 | 3.5e-05 | 2.6e-05
| U-233 | 1.585E5 y | F | 0.02 | 5.7e-07 | 6.6e-07 | 0.02 | 5e-08
| U-233 | 1.585E5 y | M | 0.02 | 3.2e-06 | 2.2e-06 | 0.002 | 8.5e-09
| U-233 | 1.585E5 y | S | 0.002 | 8.7e-06 | 6.9e-06
| U-234 | 2.445E5 y | F | 0.02 | 5.5e-07 | 6.4e-07 | 0.02 | 4.9e-08
| U-234 | 2.445E5 y | M | 0.02 | 3.1e-06 | 2.1e-06 | 0.002 | 8.3e-09
| U-234 | 2.445E5 y | S | 0.002 | 8.5e-06 | 6.8e-06
| U-235 | 703.8E6 y | F | 0.02 | 5.1e-07 | 6e-07 | 0.02 | 4.6e-08
| U-235 | 703.8E6 y | M | 0.02 | 2.8e-06 | 1.8e-06 | 0.002 | 8.3e-09
| U-235 | 703.8E6 y | S | 0.002 | 7.7e-06 | 6.1e-06
| U-236 | 2.3415E7 y | F | 0.02 | 5.2e-07 | 6.1e-07 | 0.02 | 4.6e-08
| U-236 | 2.3415E7 y | M | 0.02 | 2.9e-06 | 1.9e-06 | 0.002 | 7.9e-09
| U-236 | 2.3415E7 y | S | 0.002 | 7.9e-06 | 6.3e-06
| U-237 | 6.75 d | F | 0.02 | 1.9e-10 | 3.3e-10 | 0.02 | 7.6e-10
| U-237 | 6.75 d | M | 0.02 | 1.6e-09 | 1.5e-09 | 0.002 | 7.7e-10
| U-237 | 6.75 d | S | 0.002 | 1.8e-09 | 1.7e-09
| U-238 | 4.468E9 y | F | 0.02 | 4.9e-07 | 5.8e-07 | 0.02 | 4.4e-08
| U-238 | 4.468E9 y | M | 0.02 | 2.6e-06 | 1.6e-06 | 0.002 | 7.6e-09
| U-238 | 4.468E9 y | S | 0.002 | 7.3e-06 | 5.7e-06
| U-239 | 23.54 m | F | 0.02 | 1.1e-11 | 1.8e-11 | 0.02 | 2.7e-11
| U-239 | 23.54 m | M | 0.02 | 2.3e-11 | 3.3e-11 | 0.002 | 2.8e-11
| U-239 | 23.54 m | S | 0.002 | 2.4e-11 | 3.5e-11
| U-240 | 14.1 h | F | 0.02 | 2.1e-10 | 3.7e-10 | 0.02 | 1.1e-09
| U-240 | 14.1 h | M | 0.02 | 5.3e-10 | 7.9e-10 | 0.002 | 1.1e-09
| U-240 | 14.1 h | S | 0.002 | 5.7e-10 | 8.4e-10
Neptunium | Np-232 | 14.7 m | M | 0.0005 | 4.7e-11 | 3.5e-11 | 0.0005 | 9.7e-12
| Np-233 | 36.2 m | M | 0.0005 | 1.7e-12 | 3e-12 | 0.0005 | 2.2e-12
| Np-234 | 4.4 d | M | 0.0005 | 5.4e-10 | 7.3e-10 | 0.0005 | 8.1e-10
| Np-235 | 396.1 d | M | 0.0005 | 4e-10 | 2.7e-10 | 0.0005 | 5.3e-11
| Np-236 | 115E3 y | M | 0.0005 | 3e-06 | 2e-06 | 0.0005 | 1.7e-08
| Np-236m | 22.5 h | M | 0.0005 | 5e-09 | 3.6e-09 | 0.0005 | 1.9e-10
| Np-237 | 2.14E6 y | M | 0.0005 | 2.1e-05 | 1.5e-05 | 0.0005 | 1.1e-07
| Np-238 | 2.117 d | M | 0.0005 | 2e-09 | 1.7e-09 | 0.0005 | 9.1e-10
| Np-239 | 2.355 d | M | 0.0005 | 9e-10 | 1.1e-09 | 0.0005 | 8e-10
| Np-240 | 65 m | M | 0.0005 | 8.7e-11 | 1.3e-10 | 0.0005 | 8.2e-11
Plutonium | Pu-234 | 8.8 h | M | 0.0005 | 1.9e-08 | 1.6e-08 | 0.0005 | 1.6e-10
| Pu-234 | 8.8 h | S | 1e-05 | 2.2e-08 | 1.8e-08 | 0.0001 | 1.6e-10
| Pu-234 | 8.8 h |  |  |  |  | 100000 | 1.5e-10
| Pu-235 | 25.3 m | M | 0.0005 | 1.5e-12 | 2.5e-12 | 0.0005 | 2.1e-12
| Pu-235 | 25.3 m | S | 1e-05 | 1.6e-12 | 2.6e-12 | 0.0001 | 2.1e-12
| Pu-235 | 25.3 m |  |  |  |  | 100000 | 2.1e-12
| Pu-236 | 2.851 y | M | 0.0005 | 1.8e-05 | 1.3e-05 | 0.0005 | 8.6e-08
| Pu-236 | 2.851 y | S | 1e-05 | 9.6e-06 | 7.4e-06 | 0.0001 | 2.1e-08
| Pu-236 | 2.851 y |  |  |  |  | 100000 | 6.3e-09
| Pu-237 | 45.3 d | M | 0.0005 | 3.3e-10 | 2.9e-10 | 0.0005 | 1e-10
| Pu-237 | 45.3 d | S | 1e-05 | 3.6e-10 | 3e-10 | 0.0001 | 1e-10
| Pu-237 | 45.3 d |  |  |  |  | 100000 | 1e-10
| Pu-238 | 87.74 y | M | 0.0005 | 4.3e-05 | 3e-05 | 0.0005 | 2.3e-07
| Pu-238 | 87.74 y | S | 1e-05 | 1.5e-05 | 1.1e-05 | 0.0001 | 4.9e-08
| Pu-238 | 87.74 y |  |  |  |  | 100000 | 8.8e-09
| Pu-239 | 24065 y | M | 0.0005 | 4.7e-05 | 3.2e-05 | 0.0005 | 2.5e-07
| Pu-239 | 24065 y | S | 1e-05 | 1.5e-05 | 8.3e-06 | 0.0001 | 5.3e-08
| Pu-239 | 24065 y |  |  |  |  | 100000 | 9e-09
| Pu-240 | 6537 y | M | 0.0005 | 4.7e-05 | 3.2e-05 | 0.0005 | 2.5e-07
| Pu-240 | 6537 y | S | 1e-05 | 1.5e-05 | 8.3e-06 | 0.0001 | 5.3e-08
| Pu-240 | 6537 y |  |  |  |  | 100000 | 9e-09
| Pu-241 | 14.4 y | M | 0.0005 | 8.5e-07 | 5.8e-07 | 0.0005 | 4.7e-09
| Pu-241 | 14.4 y | S | 1e-05 | 1.6e-07 | 8.4e-08 | 0.0001 | 9.6e-10
| Pu-241 | 14.4 y |  |  |  |  | 100000 | 1.1e-10
| Pu-242 | 3.763E5 y | M | 0.0005 | 4.4e-05 | 3.1e-05 | 0.0005 | 2.4e-07
| Pu-242 | 3.763E5 y | S | 1e-05 | 1.4e-05 | 7.7e-06 | 0.0001 | 5e-08
| Pu-242 | 3.763E5 y |  |  |  |  | 100000 | 8.6e-09
| Pu-243 | 4.956 h | M | 0.0005 | 8.2e-11 | 1.1e-10 | 0.0005 | 8.5e-11
| Pu-243 | 4.956 h | S | 1e-05 | 8.5e-11 | 1.1e-10 | 0.0001 | 8.5e-11
| Pu-243 | 4.956 h |  |  |  |  | 100000 | 8.5e-11
| Pu-244 | 8.26E7 y | M | 0.0005 | 4.4e-05 | 3e-05 | 0.0005 | 2.4e-07
| Pu-244 | 8.26E7 y | S | 1e-05 | 1.3e-05 | 7.4e-06 | 0.0001 | 5.2e-08
| Pu-245 | 10.5 h | M | 0.0005 | 4.5e-10 | 6.1e-10 | 0.0005 | 7.2e-10
| Pu-245 | 10.5 h | S | 1e-05 | 4.8e-10 | 6.5e-10 | 0.0001 | 7.2e-10
[7 empty] | 100000 | 7.2e-10
| Pu-246 | 10.85 d | M | 0.0005 | 7e-09 | 6.5e-09 | 0.0005 | 3.3e-09
| Pu-246 | 10.85 d | S | 1e-05 | 7.6e-09 | 7e-09 | 0.0001 | 3.3e-09
[7 empty] | 100000 | 3.3e-09
Americium | Am-237 | 73.0 m | M | 0.0005 | 2.5e-11 | 3.6e-11 | 0.0005 | 1.8e-11
| Am-238 | 98 m | M | 0.0005 | 8.5e-11 | 6.6e-11 | 0.0005 | 3.2e-11
| Am-239 | 11.9 h | M | 0.0005 | 2.2e-10 | 2.9e-10 | 0.0005 | 2.4e-10
| Am-240 | 50.8 h | M | 0.0005 | 4.4e-10 | 5.9e-10 | 0.0005 | 5.8e-10
| Am-241 | 432.2 y | M | 0.0005 | 3.9e-05 | 2.7e-05 | 0.0005 | 2e-07
| Am-242 | 16.02 h | M | 0.0005 | 1.6e-08 | 1.2e-08 | 0.0005 | 3e-10
| Am-242m | 152 y | M | 0.0005 | 3.5e-05 | 2.4e-05 | 0.0005 | 1.9e-07
| Am-243 | 7380 y | M | 0.0005 | 3.9e-05 | 2.7e-05 | 0.0005 | 2e-07
| Am-244 | 10.1 h | M | 0.0005 | 1.9e-09 | 1.5e-09 | 0.0005 | 4.6e-10
| Am-244m | 26 m | M | 0.0005 | 7.9e-11 | 6.2e-11 | 0.0005 | 2.9e-11
| Am-245 | 2.05 h | M | 0.0005 | 5.3e-11 | 7.6e-11 | 0.0005 | 6.2e-11
| Am-246 | 39 m | M | 0.0005 | 6.8e-11 | 1.1e-10 | 0.0005 | 5.8e-11
| Am-246m | 25.0 m | M | 0.0005 | 2.3e-11 | 3.8e-11 | 0.0005 | 3.4e-11
Curium | Cm-238 | 2.4 h | M | 0.0005 | 4.1e-09 | 4.8e-09 | 0.0005 | 8e-11
| Cm-240 | 27 d | M | 0.0005 | 2.9e-06 | 2.3e-06 | 0.0005 | 7.6e-09
| Cm-241 | 32.8 d | M | 0.0005 | 3.4e-08 | 2.6e-08 | 0.0005 | 9.1e-10
| Cm-242 | 162.8 d | M | 0.0005 | 4.8e-06 | 3.7e-06 | 0.0005 | 1.2e-08
| Cm-243 | 28.5 y | M | 0.0005 | 2.9e-05 | 2e-05 | 0.0005 | 1.5e-07
| Cm-244 | 18.11 y | M | 0.0005 | 2.5e-05 | 1.7e-05 | 0.0005 | 1.2e-07
| Cm-245 | 8500 y | M | 0.0005 | 4e-05 | 2.7e-05 | 0.0005 | 2.1e-07
| Cm-246 | 4730 y | M | 0.0005 | 4e-05 | 2.7e-05 | 0.0005 | 2.1e-07
| Cm-247 | 1.56E7 y | M | 0.0005 | 3.6e-05 | 2.5e-05 | 0.0005 | 1.9e-07
| Cm-248 | 3.39E5 y | M | 0.0005 | 0.00014 | 9.5e-05 | 0.0005 | 7.7e-07
| Cm-249 | 64.15 m | M | 0.0005 | 3.2e-11 | 5.1e-11 | 0.0005 | 3.1e-11
| Cm-250 | 6900 y | M | 0.0005 | 0.00079 | 0.00054 | 0.0005 | 4.4e-06
Berkelium | Bk-245 | 4.94 d | M | 0.0005 | 2e-09 | 1.8e-09 | 0.0005 | 5.7e-10
| Bk-246 | 1.83 d | M | 0.0005 | 3.4e-10 | 4.6e-10 | 0.0005 | 4.8e-10
| Bk-247 | 1380 y | M | 0.0005 | 6.5e-05 | 4.5e-05 | 0.0005 | 3.5e-07
| Bk-249 | 320 d | M | 0.0005 | 1.5e-07 | 1e-07 | 0.0005 | 9.7e-10
| Bk-250 | 3.222 h | M | 0.0005 | 9.6e-10 | 7.1e-10 | 0.0005 | 1.4e-10
Californium | Cf-244 | 19.4 m | M | 0.0005 | 1.3e-08 | 1.8e-08 | 0.0005 | 7e-11
| Cf-246 | 35.7 h | M | 0.0005 | 4.2e-07 | 3.5e-07 | 0.0005 | 3.3e-09
| Cf-248 | 333.5 d | M | 0.0005 | 8.2e-06 | 6.1e-06 | 0.0005 | 2.8e-08
| Cf-249 | 350.6 y | M | 0.0005 | 6.6e-05 | 4.5e-05 | 0.0005 | 3.5e-07
| Cf-250 | 13.08 y | M | 0.0005 | 3.2e-05 | 2.2e-05 | 0.0005 | 1.6e-07
| Cf-251 | 898 y | M | 0.0005 | 6.7e-05 | 4.6e-05 | 0.0005 | 3.6e-07
| Cf-252 | 2.638 y | M | 0.0005 | 1.8e-05 | 1.3e-05 | 0.0005 | 9e-08
| Cf-253 | 17.81 d | M | 0.0005 | 1.2e-06 | 1e-06 | 0.0005 | 1.4e-09
| Cf-254 | 60.5 d | M | 0.0005 | 3.7e-05 | 2.2e-05 | 0.0005 | 4e-07
Einsteinium | Es-250 | 2.1 h | M | 0.0005 | 5.9e-10 | 4.2e-10 | 0.0005 | 2.1e-11
| Es-251 | 33 h | M | 0.0005 | 2e-09 | 1.7e-09 | 0.0005 | 1.7e-10
| Es-253 | 20.47 d | M | 0.0005 | 2.5e-06 | 2.1e-06 | 0.0005 | 6.1e-09
| Es-254 | 275.7 d | M | 0.0005 | 8e-06 | 6e-06 | 0.0005 | 2.8e-08
| Es-254m | 39.3 h | M | 0.0005 | 4.4e-07 | 3.7e-07 | 0.0005 | 4.2e-09
Fermium | Fm-252 | 22.7 h | M | 0.0005 | 3e-07 | 2.6e-07 | 0.0005 | 2.7e-09
| Fm-253 | 3.00 d | M | 0.0005 | 3.7e-07 | 3e-07 | 0.0005 | 9.1e-10
| Fm-254 | 3.240 h | M | 0.0005 | 5.6e-08 | 7.7e-08 | 0.0005 | 4.4e-10
| Fm-255 | 20.07 h | M | 0.0005 | 2.5e-07 | 2.6e-07 | 0.0005 | 2.5e-09
| Fm-257 | 100.5 d | M | 0.0005 | 6.6e-06 | 5.2e-06 | 0.0005 | 1.5e-08
Mendelevium | Md-257 | 5.2 h | M | 0.0005 | 2.3e-08 | 2e-08 | 0.0005 | 1.2e-10
| Md-258 | 55 d | M | 0.0005 | 5.5e-06 | 4.4e-06 | 0.0005 | 1.3e-08
Barium | Ba-137m | 2.552m | F | 0.1 | 5.8e-13 | 1e-12 | 0.1 | 1e-12
Praseodymium | Pr-144m | 7.2m | M | 0.0005 | 7.5e-12 | 1.1e-11 | 0.0005 | 2e-11
| Pr-144m | 7.2m | S | 0.0005 | 7.9e-12 | 1.2e-11